## Hárok1
Príloha č. 1 Špecifikácia a technické požiadavky
Obstarávateľ: | Myjavská pekáreň, s.r.o.
IČO: | 34135278
Sídlo: | Moravská 3, 907 01 Myjava
Názov: | Auto na prevoz pevných častíc
IDENTIFIKAČNÉ ÚDAJE UCHÁDZAČA
Obchodné meno uchádzača:
Sídlo uchádzača:
IČO uchádzača:
Telefón a e-mail uchádzača:
Auto na prevoz pevných častíc |  |  |  | Ponúkané parametre uveďte ÁNO/NIE
Základné rozmery a hmotnosti | podvozok s valníkovou plachtou nadstavbou so zhrňovacími bokmi a hydraulickou zdvižnou plošinou |  | ano
| celková hmotnosť | min | 7000 kg
| užitočné zaťaženie dokončenéhoho vozidla | min | 3500 kg
| vnútorná dĺžka úložnej plochy |  | 6100 mm
| vnútorná šírka úložnej plochy |  | 2280 mm
| vnútorná výška úložnej plochy |  | 2300 mm
| dĺžka hydraulickej zdvižnej plošiny |  | 1600 mm
| zaťaženie prednej nápravy | min | 2450 kg
| zaťaženie zadnej nápravy | min | 5250 kg
| farebné vyhotovenie kabíny biela farba |  | ano
| farebné vyhotovenie plachty strieborná farba |  | ano
| počet dverí kabíny - 2 |  | ano
| autorizované servisné stredisko dostupné do 60 min jazdy |  | ano
Motor, riadenie, prevodovka a pohon | motor vznetový, preplňovaný |  | ano
| počet valcov | min | 4
| objem motora | min | 2900 cm3
| výkon motora | min | 150 kW
| krútiaci moment motora | min | 450 Nm
| druh paliva: motorová nafta |  | ano
| emisná trieda min. EURO 6, resp.aktuálne platná v čase dodania |  | ano
| ľavostranné riadenie |  | ano
| automatická prevodovka | min | 6 prevodových stupňov
vozidlo vybavené kotúčovými brzdami na oboch nápravách
Výbava vozidla | posilňovač riadenia |  | ano
| počet miest na sedenie - 3 v jednom rade, z toho samostatné sedadlo vodiča a lavica pre 2 spolujazdcov |  | ano
| vybavené opierkou hlavy |  | ano
| 3-bodové bezpečnostné pásy vodiča a spolujazdcov so signalizáciou nezapnutého pásu |  | ano
| Airbag vodiča a spolujazdcov |  | ano
| elektricky ovládané okná vodiča a spolujazdca |  | ano
| elektricky ovládané a elektricky vyhrievané vonkajšie spätné zrkadlá |  | ano
| centrálne zamykanie s diaľkovým ovládaním, imobilizérom a min 2 kľúčami |  | ano
automatické ovládanie zapínania stretávacích svetiel
manuálna klimatizácia
| palivová nádrž | min | 100 lit.
| tempomat |  | ano
| determálne čelné sklo tieňované |  | ano
| predné svetlá do hmly |  | ano
| USB zásuvky na prístrojovej doske |  | ano
SUMA SPOLU |  |  |  | ,- Eur s DPH
Uchádzač predložením ponuky deklaruje, že ním ponúkaný tovar spĺňa tu uvádzané požiadavky a parametre na predmet zákazky
Uchádzač je platiteľom DPH: áno -nie
Dátum vyhotovenia ponuky:
podpis štatutárneho zástupcu