## Ponuka
Obstarávateľ: |  | František Glovaťák, Soľná 392/4, 02944 Rabča, IČO: 40748189
Predmet zákazky: |  | Technológia mäsovýroby - František Glovaťák
Upozorenenie: Uchádzač vypĺňa modré bunky
Predkladateľ ponuky:
obchodné meno: |  | Doplniť
sídlo: |  | Doplniť
IČO: |  | Doplniť
platca DPH: |  | Áno / nie
Telefón: |  | Doplniť
e-mail: |  | Doplniť
Stručný popis predmetu obstarávania: |  | Technológia mäsovýroby pozostávajúca z nasledovných častí: Poloautomatický stroj na zatváranie plechoviek, Etiketovačka, Rezačka mäsa, Kontinuálna vákuová plnička. Všetky tovary vrátane dopravy, spustenia do prevádzky a zaškolenia obsluhy.
Cenová ponuka
Názov |  | Typové označenie / výrobca | Merná jednotka | Počet | Jednotková cena bez DPH | Cena s DPH
1 | Poloautomatický stroj na zváranie plechoviek | Doplniť | ks | 1 | 0 | 0
2 | Etiketovačka | Doplniť | ks | 1 | 0 | 0
3 | Rezačka mäsa | Doplniť | ks | 1 | 0 | 0
4 | Kontinuálna vákuová plnička | Doplniť | ks | 1 | 0 | 0
SPOLU |  |  |  |  | 0 | 0
Minimálne technické požiadavky na predmet obstarávania:
Názov |  | Požadované technické parametre - technická špecifikácia | Jednotka | Minimálna hodnota parametra | Maximálna hodnota parametra | Presná hodnota parametra
1 | Poloautomatický stroj na zváranie plechoviek | Z nehrdzavejúcej ocele pre okrúhle plechové alebo papierové (kompozitné) plechovky |  |  |  | Áno
|  | Priemer plechovky | Ø | 50 | 100
|  | Výška plechovky | mm | 30 | 300
|  | Kapacita | počet/hod. | 500
|  | Formátové diely pre Ø 99 mm v minimálnej zostave: ⦁ 1× uzatváracia hlava s vyhadzovačom ⦁ 1× uzatváracia páka s uzatváracími valčekmi a senzorom ⦁ 1× zatláčač viečka ⦁ 1× prstenec zásobníka viečok so stohovacími tyčami do Ø 99 mm |  |  |  | Áno
|  | Formátové diely pre Ø 73 mm v minimálnej zostave: ⦁ 1× uzatváracia hlava s vyhadzovačom ⦁ 1× uzatváracia páka s uzatváracími valčekmi a senzorom ⦁ 1× zatláčač viečka ⦁ 1× prstenec zásobníka viečok so stohovacími tyčami do Ø 73 mm |  |  |  | Áno
|  | Väčšie transportné valce Ø 100 mm (plná guma) |  |  |  | Áno
|  | Špeciálny ochranný kryt pracovného priestoru |  |  |  | Áno
|  | Skúšobné (testovacie) čerpadlo na kontrolu plechoviek |  |  |  | Áno
|  | Automatické podávanie viečok |  |  |  | Áno
|  | Obojručne ovládanie |  |  |  | Áno
2 | Etiketovačka | Automatické meranie priemeru plechovky. |  |  |  | Áno
|  | Tlačiareň s možnosťou tlače dátumu alebo čísla šarže |  |  |  | Áno
|  | Laserový nástroj pre tlač |  |  |  | Áno
|  | Možnosti lepenia etikiet ⦁ 1 alebo 2 etikety ⦁ Transparentné etikety ⦁ Druhá etiketa s odlišnými rozmermi na tej istej rolke etikiet ⦁ Dve etikety s rozdielnou veľkosťou medzery ⦁ Etikety s jedinečnými tvarmi a rôznou hrúbkou |  |  |  | Áno
Stroj musí vedieť pracovať s nasledovnými parametrami etikiet:
|  | šírka rolky etikiet: | mm | 240
|  | Priemer rolky etikiet: | mm | 300
|  | Hmotnosť rolky etikiet | kg | 6
3 | Rezačka mäsa | Celonerezové prevedenie |  |  |  | Áno
|  | Príkon | kW | 3.5
|  | Minimálna teplota spracovávanej suroviny | °C | 1
|  | Výkon | 1 hod | 900 kg
|  | Požadované príslušenstvo v minimálnom zložení: ⦁ obojstranný nožík 2k ⦁ sezná doska Ø5mm 1ks, ⦁ rezná doska Ø3mm 1ks, ⦁ rezná doska Ø7,8mm 1ks , ⦁ rezná doska Ø6mm 1ks, ⦁ vymedzovací krúžok 25mm 1ks, ⦁ predrezová doska. |  |  |  | Áno
4 | Kontinuálna vákuová plnička | Plne elektronické kontinuálne vákuové plniace zariadenie pre priame plnenie |  |  |  | Áno
|  | Plniaci výkon | kg/hod. | 1900
|  | Plniaci tlak | bar | 30
|  | Plniace trubice | ks | 3
|  | Celonerezové prevedenie |  |  |  | Áno
|  | Pretáčací komplet |  |  |  | Áno
|  | Rýchlosť a dĺžka porcovania plynule nastaviteľné |  |  |  | Áno
|  | Počítadlo dávky množstvo kusov, automatické riadenie plnenia |  |  |  | Áno
|  | Digitálne riadený vákuový systém |  |  |  | Áno
|  | Plniaca sada na plnenie konzerv |  |  |  | Áno
|  | Výveva | m3 / hod | 16
|  | Farebný dotykový displej |  |  |  | Áno
|  | CAN zbernice pre vysokorýchlostnú komunikáciu s rozhraním Ethernet |  |  |  | Áno
|  | Celkový príkon | kW |  | 4
|  | Párovacie a pretáčacie zariadenie s odklopným kĺbom |  |  |  | Áno
|  | Určené pre colagenové, celolozové a prírodné črevá |  |  |  | Áno
|  | Kaliber spracovania | mm | 12 | 40
|  | Výkon pri polyamidovom čreve | kg/hod. | 260
Dátum spracovania:
Pečiatka a podpis predkladateľa ponuky: