## Ponuka
Obstarávateľ: |  | Krava & Company s.r.o., Budovateľská 2777/36A, Vranov nad Topľou 093 01
Predmet zákazky: |  | Technológia mäsovýroby Krava&Company - Technologický celok 1 - Autokláv
Upozorenenie: Uchádzač vypĺňa modré bunky
Predkladateľ ponuky:
obchodné meno: |  | Doplniť
sídlo: |  | Doplniť
IČO: |  | Doplniť
platca DPH: |  | Áno / nie
Telefón: |  | Doplniť
e-mail: |  | Doplniť
Stručný popis predmetu obstarávania: |  | Technologický celok do mäsovýroby pozostávajúci z autoklávu s plneautomatickou prevádzkou a príslušenstvom. Cena zahŕňa dodanie, inštaláciu a zaškolenie obsluhy.
Cenová ponuka
Názov |  | Typové označenie / výrobca | Merná jednotka | Počet | Jednotková cena bez DPH | Cena spolu bez DPH
1 | Technologický celok 1 - Autokláv s príslušenstvom | Doplniť | ks | 1 | 0 | 0
SPOLU |  |  |  |  | 0 | 0
Minimálne technické požiadavky na predmet obstarávania:
Názov |  | Požadované technické parametre - technická špecifikácia | Jednotka | Minimálna hodnota parametra | Maximálna hodnota parametra | Presná hodnota parametra
1 | Technologický celok 1 - Autokláv s príslušenstvom | Konzervovanie v sklenených obaloch |  |  |  | áno
|  | Konzervovanie v plechových obaloch |  |  |  | áno
|  | Plneautomatická prevádzka |  |  |  | áno
|  | Elektrický ohrev |  |  |  | áno
|  | Príkon | kW | 18 | 50
|  | Napájanie 400 V, 50 Hz |  |  |  | áno
|  | Záznam o priebehu výrobného procesu |  |  |  | áno
|  | Objem | l | 250 | 390
|  | Zásobník teplej vody |  |  |  | áno
|  | Plech na dno s prelisovanými bokmi - 1 ks |  |  |  | áno
|  | Kôš 1/2 - 4 ks |  |  |  | áno
|  | Vložky do koša - 6 ks |  |  |  | áno
|  | Vyrovnávací kruh - 1 ks |  |  |  | áno
|  | Držiak na vyberanie košov - 1 ks |  |  |  | áno
|  | Zásobník na teplú vodu - 1 ks |  |  |  | áno
|  | Konzola s koľajnicou na vyberanie košov z autoklávu: stojky z nerezu, koľajnica zinková, pojazdový kladkostroj. |  |  |  | áno
Dátum spracovania:
Pečiatka a podpis predkladateľa ponuky: