## Ponuka
Obstarávateľ: |  | Krava & Company s.r.o., Budovateľská 2777/36A, Vranov nad Topľou 093 01
Predmet zákazky: |  | Technológia mäsovýroby Krava&Company - Technologický celok 2 - Etiketovacia linka s tlačiarňou
Upozorenenie: Uchádzač vypĺňa modré bunky
Predkladateľ ponuky:
obchodné meno: |  | Doplniť
sídlo: |  | Doplniť
IČO: |  | Doplniť
platca DPH: |  | Áno / nie
Telefón: |  | Doplniť
e-mail: |  | Doplniť
Stručný popis predmetu obstarávania: |  | Technologický celok do mäsovýroby pozostávajúci automatizovanej etiketovacej linky s injektovou tlačiarňou a príslušenstvom. Cena zahŕňa dodanie, inštaláciu a zaškolenie obsluhy.
Cenová ponuka
Názov |  | Typové označenie / výrobca | Merná jednotka | Počet | Jednotková cena bez DPH | Cena spolu bez DPH
1 | Technologický celok 2 - Etiketovacia linka s tlačiarňou | Doplniť | ks | 1 | 0 | 0
SPOLU |  |  |  |  | 0 | 0
Minimálne technické požiadavky na predmet obstarávania:
Názov |  | Požadované technické parametre - technická špecifikácia | Jednotka | Minimálna hodnota parametra | Maximálna hodnota parametra | Presná hodnota parametra
1 | Technologický celok 2 - Etiketovacia linka s tlačiarňou | Automatizovaná etiketovacia linka na valcovité obaly |  |  |  | áno
|  | Materiál vyhotovenia - Nerez |  |  |  | áno
|  | Produktivita | ks/min. | 15
|  | Výška etikety | mm | 20 | 150
|  | Šírka etikety |  | 20 | 350
|  | Priemer obalu | mm | 30 | 120
|  | Vonkajší priemer návinu kotúča | mm |  | 300
|  | Vnútorný priemer dutiny kotúča | mm |  |  | 76
|  | Pohon: Pneumatický + elektrický |  |  |  | áno
|  | Tlač dátumu: inkjetová tlačiareň |  |  |  | áno
|  | Vstupný tlak | bar | 5 | 8
|  | Príkon | kW |  | 2000
Zoraďovací a zberný rotačný stôl:
|  | Rýchlosť rotácie: nastaviteľná |  |  |  | áno
|  | Priemer rotačnej časti | mm |  |  | 1000
|  | Vyhotovenie: NerezA304 |  |  |  | áno
|  | Pohon: elektrický |  |  |  | áno
Dátum spracovania:
Pečiatka a podpis predkladateľa ponuky: