## Cenová ponuka
Návrh cenovej ponuky za účelom stanovenia predpokladanej hodnoty zákazky
Názov organizácie/obstarávateľa: | DALTON, spol. s r.o.
Sídlo: | Napájadlá 1/A 042 47 Košice
IČO: | 31674453
Názov predmetu zákazky: | Elektrický konvektomat
P. č. | Popis výrobku | MJ | Počet | Cena za ks bez DPH | DPH (23%) | Cena za ks s DPH | Celková cena bez DPH | DPH (23%) | Celková cena s DPH
1 | Elektrický konvektomat | ks | 1 |  | 0 | 0 | 0 | 0 | 0
| Celková cena | [5 empty] | 0 | 0 | 0
* Ponuková cena uchádzača musí zahŕňať všetky náklady na dodanie predmetu zákazky
Identifikačné údaje uchádzača
Názov hospodárskeho subjektu:
Sídlo:
IČO:
DIČ:
IČ DPH (ak relevantné):
Platca DPH
Kontaktná osoba:
Tel. č., e-mail:
V .........., dňa ................
.................................................................
podpis a pečiatka uchádzača

## Špecifikácia
ŠPECIFIKÁCIA POŽADOVANÝCH TECHNICKÝCH PARAMETROV
Názov organizácie/obstarávateľa: | DALTON, spol. s r.o.
Sídlo: | Napájadlá 1/A 042 47 Košice
IČO: | 31674453
Názov predmetu zákazky: | Elektrický konvektomat
Požadovaná technológia: | Elektrický konvektomat
Názov výrobcu: | (uvedie uchádzač)
Typ výrobku: | (uvedie uchádzač)
Počet kusov: | 1
Elektrický konvektomat |  |  | Hodnota parametra ponúkaného zariadenia
Technické údaje | MJ | Požadovaná hodnota technického parametra
Technické údaje
počet zásuvov | ks | min. 20 ks 1/1GN (530x325 mm) | uvedie uchádzač
rozmer širka | mm | min. 850 mm, max. 900 mm | uvedie uchádzač
rozmer hĺbka | mm | min. 900 mm, max. 1000 mm | uvedie uchádzač
rozmer výška | mm | min. 1850 mm, max. 1900 mm | uvedie uchádzač
dotykové ovládanie displeja |  | áno | uvedie uchádzač
počet jedál za deň | ks | min. 150 ks | uvedie uchádzač
napätie | V | 400 V | uvedie uchádzač
min. teplota | °C | 30 °C | uvedie uchádzač
max. teplota | °C | 130 °C | uvedie uchádzač
ventilátor |  | áno | uvedie uchádzač
automatické umývanie |  | áno | uvedie uchádzač
generátor pary |  | áno | uvedie uchádzač
cirkulácia horúceho vzduchu |  | áno | uvedie uchádzač
kombinovaný režim pary a horúceho vzduchu |  | áno | uvedie uchádzač
integrovaná Wifi |  | áno | uvedie uchádzač
zavážací vozík |  | áno | uvedie uchádzač
OSTATNÉ
Doprava na miesto dodania je zahrnutá v cene |  | áno | uvedie uchádzač
Montáž a inštalácia je zahrnutá v cene |  | áno | uvedie uchádzač
V .........., dňa ................ |  | .................................................................
podpis a pečiatka uchádzača