## Technická špecifikácia
Technická špecifikácia
| Názov zákazky: | Multifunkčné prenosné ihriská
Upozornenie: Vyhlasovateľ upozorňuje, že montáž jednotky tovaru (povrch + mantinely + bránky) nie je súčasťou cenovej ponuky. Súčasťou cenovej ponuky je zabezpečenie distribúcie jednotiek tovaru po Slovenskej republike. Vyhlasovateľ bude priebežne zadávať čiastkové objednávky na dodanie do konkrétnych lokalít.
Doplní navrhovateľ
Názov tovaru: Exteriérový športový povrch
P.č. | Požadované technické parametre a vybavenie | Merná jednotka parametra |  |  |  | navrhovateľ uvedie ku každej položke/parametru hodnotu/funkcionalitu ponúkaného produktu, t.j. opis vlastnostíproduktu tak, aby bolo možné posúdiťsplnenie požiadaviek na daný produkt)
|  |  | minimálne | maximálne | Doplňujúce informácie
1. | v nepoužívanom a bezchybnom stave |  |  |  | požaduje sa
2. | vyrobený z polypropylénových dlaždíc s minerálnymi plnivami alebo ekvivalent ( z polypropylenových dlaždíc bez plnív) |  |  |  | požaduje sa
3. | rozmer dlaždíc | mm | 240x 240
4. | hrúbka dlaždíc | mm | 12
5. | merná hmotnosť dlaždíc kg/ m2 |  | 3,5 kg na 1 m2
6. | koeficient lineárnej rozťažnosti dlaždíc |  |  | 0,01 na 1 °C
7. | požaduje sa protišmykovosť v exteriérových , mokrých podmienkach ( dážď), aby splnilo účel, na ktorý je povrch určený , teda na na florbal, basketbal, volejbal, bedminton a niektoré ďalšie loptové hry |  |  |  | požaduje sa
8. | Vertikálna deformácia dlaždíc podľa normy EN 14809 | mm | 1.05
9. | Použitý materiál dlaždíc musí byť šetrný k životnému prostrediu a musí obsahovať UV stabilizátor |  |  |  | požaduje sa
10. | Dlaždice musia mať absorpciu vody podľa normy EN 12616 , táto požiadavka neplatí pre oblasť malého florbalového bránkoviska podľa schémy ihriska ( schéma ihriska prílohou súťažných podkladov) | mm/h | 4500
11. | Splnenie všetkých uvedených parametrov musí byť preukázané potvrdením alebo vyhlásením výrobcu |  |  |  | požaduje sa
12. | Športový povrch musí byť o rozmere 22x12m (264m2) |  |  |  | požaduje sa
13. | farba povrchu podľa schémy ihriska ( príloha súťažných podkladov) |  |  |  | požaduje sa
14. | Športový povrch musí byť rozoberateľný a opakovane skladateľný, bez nutnosti použitia špeciálneho náradia |  |  |  | požaduje sa
15. | záruka 24 mesiacov |  |  |  | požaduje sa
16. | súčasťou dodávky bude aj manuál k montáži v slovenskom alebo českom jazyku |  |  |  | požaduje sa
| Názov tovaru: exteriérový športový povrch, určený na oblasť malého florbalového brankoviska |  |  |  |  | Doplní navrhovateľ
P.č. | Požadované technické parametre a vybavenie | Merná jednotka parametra |  | Požiadavka |  | navrhovateľ uvedie ku každej položke/parametru hodnotu/funkcionalitu ponúkaného produktu, t.j. opis vlastnostíproduktu tak, aby bolo možné posúdiťsplnenie požiadaviek na daný produkt)
|  |  | minimálne | maximálne | Doplňujúce informácie
1. | Športový povrch musí byť v oblasti malého florbalového bránkoviska podľa schéma ihriska vyrobený z materiálu, ktorý umožní florbalovému brankárovi presúvanie bez zadrhávania (nepoškodí florbalovú brankársku výstroj / hladký povrch/ |  |  |  | požaduje sa
2. | farba povrchu podľa schémy |  |  |  | požaduje sa
3. | súčasťou dodávky bude aj manuál k montáži v slovenskom alebo českom jazyku |  |  |  | požaduje sa
| Názov tovaru: Florbalové mantinely |  |  |  |  | Doplní navrhovateľ
P.č. | Požadované technické parametre a vybavenie | Merná jednotka parametra |  | Požiadavka |  | navrhovateľ uvedie ku každej položke/parametru hodnotu/funkcionalitu ponúkaného produktu, t.j. opis vlastnostíproduktu tak, aby bolo možné posúdiťsplnenie požiadaviek na daný produkt)
|  |  | minimálne | maximálne | Doplňujúce informácie
1. | určené pre vonkajšie použitie |  |  |  | požaduje sa
2. | v nepoužívanom a bezchybnom stave |  |  |  | požaduje sa
3. | musia mať certifikát Medzinárodnej florbalovej federácie (IFF) a každý diel musí byť označený certifikátom |  |  |  | požaduje sa
4. | musia vytvoriť florbalové ihrisko o rozmere 20x10m podľa schémy ihriska |  |  |  | požaduje sa
5. | požaduje sa farba: |  |  |  | biela
6. | UV ochrana |  |  |  | požaduje sa
7. | musia mať hliníkovú výstuž/ konštrukciu |  |  |  | požaduje sa
8. | musia byť opláštené z polypropylénových dosiek |  |  |  | požaduje sa
9. | Hrúbka polypropylénových dosiek | mm | 5
10. | súčasťou dodania je aj kovový prepravný vozík, ktorého všetky kolieska sú vhodné pre vonkajšie použitie a majú schopnosť rotácie |  |  |  | požaduje sa
11. | Konštrukcia kovového vozíka musí byť žiarovo pozinkovaná |  |  |  | požaduje sa
12. | Kovový prepravný vozík musí mať aspoň dve kolieska s brzdou, aby zabránili jeho svojvoľnému pohybu. |  |  |  | požaduje sa
13. | záruka 24 mesiacov |  |  |  | požaduje sa
Doplní navrhovateľ
Názov tovaru: florbalové bránky
P.č. | Požadované technické parametre a vybavenie | Merná jednotka parametra |  | Požiadavka |  | Navrhovateľ uvedie ku každej položke/parametru hodnotu/funkcionalitu ponúkaného produktu, t.j. opis vlastnostíproduktu tak, aby bolo možné posúdiťsplnenie požiadaviek na daný produkt)
|  |  | minimálne | maximálne | Doplňujúce informácie*
1. | v nepoužívanom a bezchybnom stave |  |  |  | požaduje sa
2. | musia mať certifikát Medzinárodnej florbalovej federácie (IFF) a každý diel musí byť označený certifikátom |  |  |  | požaduje sa
3. | v počte 2 ks pre jednu jednotku tovaru |  |  |  | požaduje sa
4. | musia mať zátky na otvoroch |  |  |  | požaduje sa
5. | súčasťou florbalových bránok je aj sieťka a zástera |  |  |  | požaduje sa
6. | musia mať rozmer 120 x 90 cm |  |  |  | požaduje sa
7. | záruka 24 mesiacov |  |  |  | požaduje sa
8. | súčasťou dodávky bude aj manuál k montáži v slovenskom alebo českom jazyku |  |  |  | požaduje sa
Jedna jednotka tovaru ( tzv. "Komplet") tvorí funkčný a samostatne použiteľný celok a pozostáva z: a) Exteriérový športový povrch určený na florbal, basketbal, volejbal, bedminton a niektoré ďalšie loptové hry b) Florbalové mantinely c) Florbalové bránky ( 2 ks) d) Doprava športového povrchu, florbalových mantinelov a florbalových bránok v rámci Slovenskej republiky, bližšie špecifikované v samostatných objednávkach
Ponúkaný počet kompletov ( kritérium na vyhodnotenie návrhov)
Cena za 1 komplet v EUR bez DPH:
Cena za 1 komplet v EUR s DPH:
Návrh vypracoval:
Dňa:
Podpis: