## Cenová ponuka
Návrh cenovej ponuky za účelom stanovenia predpokladanej hodnoty zákazky
Názov organizácie/obstarávateľa: | Spevár spol. a Partnerr, s.r.o.
Sídlo: | Gogoľova 18, 851 01 Bratislava
IČO: | 46463330
Názov predmetu zákazky: | Linka na huspeninu
P. č. | Popis výrobku | MJ | Počet | Cena za ks bez DPH | DPH (23%) | Cena za ks s DPH | Celková cena bez DPH | DPH (23%) | Celková cena s DPH
1 | Varný kotol - plynový | ks | 3 |  | 0 | 0 | 0 | 0 | 0
2 | Šokový schladzovač | ks | 2 |  | 0 | 0 | 0 | 0 | 0
3 | Plnička do kelímkov | ks | 1 |  | 0 | 0 | 0 | 0 | 0
4 | Uzatváračka kelímkov | ks | 1 |  | 0 | 0 | 0 | 0 | 0
5 | Kompresor vzduchu k plničke a uzatváračke | ks | 1 |  | 0 | 0 | 0 | 0 | 0
6 | Samoobslužný automat na kelímky | ks | 1 |  | 0 | 0 | 0 | 0 | 0
7 | Manipulačný vozík - dvojposchodový | ks | 3 |  | 0 | 0 | 0 | 0 | 0
| Celková cena |  |  |  | 0 | 0 | 0 | 0 | 0
* Ponuková cena uchádzača musí zahŕňať všetky náklady na dodanie predmetu zákazky
Identifikačné údaje uchádzača
Názov hospodárskeho subjektu:
Sídlo:
IČO:
DIČ:
IČ DPH (ak relevantné):
Platca DPH
Kontaktná osoba:
Tel. č., e-mail:
V....., dňa ................
.................................................................
podpis a pečiatka uchádzača

## Špecifikácia
ŠPECIFIKÁCIA POŽADOVANÝCH TECHNICKÝCH PARAMETROV
Názov organizácie/obstarávateľa: | Spevár spol. a Partnerr, s.r.o.
Sídlo: | Gogoľova 18, 851 01 Bratislava
IČO: | 46463330
Názov predmetu zákazky: | Linka na huspeninu
Požadovaná technológia: | Varný kotol – plynový
Názov výrobcu: | Uvedie uchádzač
Typ výrobku: | Uvedie uchádzač
Počet kusov: | 3
Varný kotol – plynový |  |  | Hodnota parametra ponúkaného zariadenia
Technické údaje | MJ | Požadovaná hodnota technického parametra
Technické údaje
Objem | l | min. 200l | Uvedie uchádzač
Výpust |  | áno | Uvedie uchádzač
Rozmery | mm | max. 800 x 900 x 950 mm | Uvedie uchádzač
Hmotnosť | kg | max. 180 kg | Uvedie uchádzač
Koše do kotla - 6ks |  | áno | Uvedie uchádzač
Ostatné
Doprava na miesto dodania je zahrnutá v cene |  | áno | Uvedie uchádzač
Montáž a inštalácia je zahrnutá v cene |  | áno | Uvedie uchádzač
Požadovaná technológia: | Šokový schladzovač
Názov výrobcu: | Uvedie uchádzač
Typ výrobku: | Uvedie uchádzač
Počet kusov: | 2
Šokový schladzovač |  |  | Hodnota parametra ponúkaného zariadenia
Technické údaje | MJ | Požadovaná hodnota technického parametra
Technické údaje
Rozmery | mm | max. 800 x 850 x 2200 mm | Uvedie uchádzač
Hrubý objem | l | min. 460 l | Uvedie uchádzač
Kolajnice na gastronádoby a euronorm 600 x 400 |  | áno | Uvedie uchádzač
Export dát v súlade s HACCP |  | áno | Uvedie uchádzač
Vpichová sonda súčasťou |  | áno | Uvedie uchádzač
Ostatné
Doprava na miesto dodania je zahrnutá v cene |  | áno | Uvedie uchádzač
Montáž a inštalácia je zahrnutá v cene |  | áno | Uvedie uchádzač
Požadovaná technológia: | Plnička do kelímkov
Názov výrobcu: | Uvedie uchádzač
Typ výrobku: | Uvedie uchádzač
Počet kusov: | 1
Plnička do kelímkov |  |  | Hodnota parametra ponúkaného zariadenia
Technické údaje | MJ | Požadovaná hodnota technického parametra
Technické údaje
Objem násypky | l | min. 30 l | Uvedie uchádzač
Rozmery | mm | max. 600 x 800 x 2000 mm | Uvedie uchádzač
Výkon | dávky/hod. | min. 2300 dávok/hod. | Uvedie uchádzač
Možnosť nastavenia objemu dávky |  | áno | Uvedie uchádzač
Hmotnosť | kg | max. 100 kg | Uvedie uchádzač
El. príkon | V | 230V | Uvedie uchádzač
Ostatné
Doprava na miesto dodania je zahrnutá v cene |  | áno | Uvedie uchádzač
Montáž a inštalácia je zahrnutá v cene |  | áno | Uvedie uchádzač
Požadovaná technológia: | Uzatváračka kelímkov
Názov výrobcu: | Uvedie uchádzač
Typ výrobku: | Uvedie uchádzač
Počet kusov: | 1
Uzatváračka kelímkov |  |  | Hodnota parametra ponúkaného zariadenia
Technické údaje | MJ | Požadovaná hodnota technického parametra
Technické údaje
na kelímky priemeru 115mm |  | áno | Uvedie uchádzač
stolový model |  | áno | Uvedie uchádzač
rozmery | mm | max. 650 x 500 x 600 mm | Uvedie uchádzač
výkon uzatvárania | kelímkov/min. | min. 8 kelímkov/min. | Uvedie uchádzač
El. príkon | V | 230V | Uvedie uchádzač
Ostatné
Doprava na miesto dodania je zahrnutá v cene |  | áno | Uvedie uchádzač
Montáž a inštalácia je zahrnutá v cene |  | áno | Uvedie uchádzač
Požadovaná technológia: | Kompresor vzduchu k plničke a uzatváračke
Názov výrobcu: | Uvedie uchádzač
Typ výrobku: | Uvedie uchádzač
Počet kusov: | 1
Kompresor vzduchu k plničke a uzatváračke |  |  | Hodnota parametra ponúkaného zariadenia
Technické údaje | MJ | Požadovaná hodnota technického parametra
Technické údaje
El. príkon | V | 230V | Uvedie uchádzač
Výkon | l/min. | min. 200l/min. | Uvedie uchádzač
Hmotnosť | kg | max. 50 kg | Uvedie uchádzač
Ostatné
Doprava na miesto dodania je zahrnutá v cene |  | áno | Uvedie uchádzač
Montáž a inštalácia je zahrnutá v cene |  | áno | Uvedie uchádzač
Požadovaná technológia: | Samoobslužný automat na kelímky
Názov výrobcu: | Uvedie uchádzač
Typ výrobku: | Uvedie uchádzač
Počet kusov: | 1
Samoobslužný automat na kelímky |  |  | Hodnota parametra ponúkaného zariadenia
Technické údaje | MJ | Požadovaná hodnota technického parametra
Technické údaje
rozmery automatu | mm | max. 1300 x 950 x 2000 mm | Uvedie uchádzač
Možnosť platby: platobná karta, hotovosť, QR kód, členská karta |  | áno | Uvedie uchádzač
Kapacita radov |  | min. 60 pozícií (s možnosťou nastavenia veľkosti) | Uvedie uchádzač
Nepretržitá prevádzka 24/7 bez nutnosti obsluhy |  | áno | Uvedie uchádzač
Chladenie a ohrev: nastaviteľná teplota na udržanie čerstvosti |  | áno | Uvedie uchádzač
Dotyková obrazovka: 21,5'' Full HD displej |  | áno | Uvedie uchádzač
Ostatné
Doprava na miesto dodania je zahrnutá v cene |  | áno | Uvedie uchádzač
Montáž a inštalácia je zahrnutá v cene |  | áno | Uvedie uchádzač
Požadovaná technológia: | Manipulačný vozík - dvojposchodový
Názov výrobcu: | Uvedie uchádzač
Typ výrobku: | Uvedie uchádzač
Počet kusov: | 3
Manipulačný vozík - dvojposchodový |  |  | Hodnota parametra ponúkaného zariadenia
Technické údaje | MJ | Požadovaná hodnota technického parametra
Technické údaje
Nosnosť | kg | min. 80 kg | Uvedie uchádzač
Na kolieskach |  | min. 2 kolieska otočné | Uvedie uchádzač
Rozmery | mm | max. 800 x 400 x 900 mm | Uvedie uchádzač
Ostatné
Doprava na miesto dodania je zahrnutá v cene |  | áno | Uvedie uchádzač
Montáž a inštalácia je zahrnutá v cene |  | áno | Uvedie uchádzač
V .........., dňa ................ |  | .................................................................
podpis a pečiatka uchádzača