## Hárok1
Názov a sídlo uchádzača:
Je uchádzač platiteľom DPH?
Dátum vypracovania cenovej ponuky:
Názov technologického celku |  | Multifunkčná automatická linka na výrobu pekárskych výrobkov
Číslo položky | Názov zariadenia | Požadovaný rozsah | Požiadavka | Váš návrh na splnenie kritéria | Cena v EUR bez DPH
1. | Bezstresova delička | Ovládanie | automatické
|  | Rozsah hmotnosti delenia cesta | 120-650 g
|  | Rýchlosť v ks/hod. | 900-2000
|  | Kapacita zásobníka | 160 kg
|  | Digitálne programovateľné počítadlo | požadované
|  | Materiál zásobník | Teflónom potiahnutý
|  | Materiál delička | Nehrdzavejúca ocel
|  | Poprašovač múky | požadované
2. | Predkysiareň | Rozmer - max. výška | Max. 230 cm
|  | Dĺžka foriem kysiarne | Min. 170 cm
|  | Šírka foriem kysiarne | Min. 16 cm
|  | Kapacita kysiarne | Min. 160 kg
|  | Výstupný pás | požadované
3. | Vyvaľovač s príslušenstvom | Rozsah hmotnosti formovania cesta | 50 - 1300 g
|  | Rýchlosť v ks/hod. | max. 1800
|  | Ovládenie rýchlosti | požadované
|  | Prívodný pás | požadované
|  | Výstupný pás | požadované
4. | Špirálový hnetač s preklápaním | Kapacita cesta | 10-160 kg
|  | Kapacita dieže | 260 l
|  | Digitálne ovládanie rychlosti | požadované
|  | Počet nastavitelných rýchlostí | 2 rýchlosti
|  | Špirála | požadované
|  | Stredový nôž | požadované
|  | Vyklopenie | automatické
5. | Elektrická kotol panvica | Úžitkový objem | 140l
|  | Nastavenie teploty | požadované
|  | Rozsah pracovného termostatu | 50-200 °C
|  | Počet výhravných telies | min.12 ks
|  | Pripojenie na vodu | požadované
|  | Batéria na vodu | požadované
|  | Výtokový ventíl | požadované
|  | Parák na prípravu knedlí | 2ks
|  | Rozmer paráku (šxhxv) | 1010x750x100 mm
| Montáž a uvedenie do prevádzky |  | áno
| Doprava do miesta montáže |  | áno
| Návod na obsluhu a údržbu v slovenskom alebo českom jazyku vrátanie vyhlásenia ES o zhode |  | áno
| Zaškolenie obsluhy |  | áno
Názov výrobcu:
Typové označenie:
Spolu bez DPH za zariadenia
Vyhlasujeme, že cena, ktorú sme vypracovali na základe vašich požiadaviek, zodpovedá cenám bežným v danom čase a mieste.