## Sheet1
Príloha č. 1 Výzvy na predloženie cenovej ponuky (Návrh na plnenie kritérií)/Annex No. 1 to the Call for Tenders (Proposal for Fulfillment of Criteria)
Minimálne technické parametre / Cenová ponuka uchádzača/Minimum Technical Parameters / Bidder's Price Quotation
Názov obstarávateľa/Name of Contracting Authority:: Mgr. Martin Garaj, PhD.
Sídlo obstarávateľa/Address of Contracting Authority: 966 41 Veľká Lehota 232
IČO uchádzača/ID: 40 538 494
IČ DPH/VAT ID: SK1072278878
Kontaktné údaje uchádzača (kontaktná osoba, tel.č.)/Bidder's Contact Details, Tel.: Martin Garaj, t.č. +421907956210
Názov zákazky/Contract Name: |  | Nákup technológie a strojného vybavenia pre výrobu prémiových obalov typu Rigid Box/Purchase of technology and machinery for the production of premium Rigid Box packaging
Názov projektu/Project Name: |  | Modernizácia a rozšírenie spracovateľských kapacít v podniku/Modernization and expansion of processing capacities in the enterprise
Rozpočtová položka/Item Description | Fukčný popis/Functional Description | Technický opis/Technical Description | Požadovaný technický parameter/Required Parameters | počet/Unit | Konkrétny parameter techniky/zariadenia/Specific Technical Parameters offered | Cena za 1 ks v EUR bez DPH/Unit Price (EUR excl. VAT) | Cena celkom v EUR bez DPH/Total Price (EUR excl. VAT)
Automatický stroj na drážkovanie (žliabkovanie) lepenky + zaškolenie a inštalácia/Automatic Grooving (V-cutting) Machine for Cardboard | Zariadenie je určené na automatické vyrezávanie drážok (žliabkov) do polotovarov z lepenky alebo kartónu. Tento proces je nevyhnutný pre následné presné skladanie krabíc typu „rigid box“ so zachovaním ostrých pravých uhlov./For automatic cutting of grooves into cardboard/paperboard blanks. Essential for sharp 90° angles in rigid boxes. | Maximálny formát spracovávaného archu/Max sheet | min. 800 x 1000 mm | 1 ks |  |  | 0
|  | Minimálny formát spracovávaného archu/Min sheet | max. 120 x 140 mm
|  | Hrúbka spracovávaného materiálu/Thickness | v rozsahu min. 1 - 4 mm
|  | Počet drážkovacích nožov (kanálov)/Knives | min. 8 ks - nastaviteľných/adjustable
|  | Napájanie /Power | 400V / 50 Hz alebo 230 V / 50 Hz
Poloautomatické zariadenie na formovanie rohov skeletov + zaškolenie a inštalácia/Semi-automatic Corner Pasting Machine | Zariadenie je určené na spájanie a fixáciu kútov (rohov) vopred vyseknutých alebo vyžľabených kartónových prírezov. Proces prebieha za tepla pomocou špeciálnej lepiacej pásky, ktorá zabezpečuje stabilitu tvaru vnútorného skeletu pred procesom poťahovania./For joining corners of pre-cut/grooved cardboard using thermoplastic tape with electronic temperature control. | Minimálny rozmer hotového boxu/Min box size | max. 40 x 40 x 10 mm | 1 ks |  |  | 0
|  | Lepenie rohov pomocou termoplastickej pásky s elektronickou reguláciou teploty ohrevu./Thermoplastic tape | ÁNO/YES
|  | Napájanie/Power | 400V / 50 Hz alebo 230 V / 50 Hz
Lepička poťahov s pásovým dopravníkom + zaškolenie a inštalácia/Gluing Machine with Conveyor Belt | Zariadenie je určené na jednostranné nanášanie lepidla (studeného alebo horúceho) na hárky papiera alebo iného poťahového materiálu. Stroj musí byť vybavený dlhým vákuovým (podsysovým) dopravníkom, ktorý umožňuje presné umiestnenie kartónového skeletu na poťah a následný transport k finálnemu spracovaniu./For single-sided application of hot/cold glue onto paper with a vacuum conveyor for precise skeleton placement. | Maximálna šírka poťahu/Max wrap width | min. 600 mm | 1 ks |  |  | 0
|  | Minimálna šírka poťahu/Min wrap width | max. 80 mm
|  | Gramáž spracovávaného papiera/Paper weigh | v rozsahu min. 80 - 250 g/m²
|  | Napájanie/Power | 400V / 50 Hz alebo 230 V / 50 Hz
Poloautomatický stroj na poťahovanie boxov + zaškolenie a inštalácia/Semi-automatic Box Wrapping Machine | Zariadenie je určené na finálne spracovanie luxusných pevných obalov typu „wrapped rigid box“. Stroj automaticky vykonáva procesy zahýbania okrajov poťahového materiálu (papiera) smerom dovnútra boxu a jeho následné vylisovanie (vytlačenie vzduchu), čím zabezpečuje hladký povrch a presné hrany obalu./For final processing of "wrapped rigid boxes" (folding edges and pressing out air for smooth finish). | Maximálna veľkosť hotového boxu/Max finished box | min. 450 x 380 x 110 mm | 1 ks |  |  | 0
|  | Minimálna veľkosť hotového boxu/Min finished box | max. 80 x 65 x 10 mm
|  | Rozsah zahýbania okrajov/Edge folding range | min. 10 mm
|  | Napájanie/Power | 400V / 50 Hz alebo 230 V / 50 Hz
Digitálny rezací a bigovací ploter + zaškolenie a inštalácia/Digital Cutting and Creasing Plotter | Zariadenie je určené na presné digitálne vyrezávanie, bigovanie a spracovanie hárkových materiálov na základe digitálnych dát (CAD/grafických súborov). Ploter musí umožňovať prácu so širokou škálou materiálov, ako sú kartóny, vlnité lepenky, šedá lepenka, penové výplne, či plasty./For precise digital cutting/creasing based on CAD/graphic data. Works with cardboard, corrugated board, foam, etc. | Maximálny formát reznej plochy/Max cutting area | min. 1200 x 1000 mm | 1 ks |  |  | 0
|  | Maximálna hrúbka spracovávaného materiálu/Material thickness | do/up to 50 mm
|  | Presnosť rezania/Accuracy | min. 0,1 mm
|  | Kamerový systém/Camera system | ÁNO/YES
|  | DRAG nôž/DRAG | ÁNO/YES
|  | Napájanie/Power | 400V / 50 Hz alebo 230 V / 50 Hz
Celková cena SPOLU v EUR bez DPH (Nákup technológie a strojného vybavenia pre výrobu prémiových obalov typu Rigid Box)/TOTAL PRICE (EUR excl. VAT): |  |  |  | 1 komplet |  | 0
Čestne prehlasujeme, že akceptujeme všetky požiadavky zadávateľa a tieto požiadavky sme zahrnuli do predloženej cenovej ponuky. Potvrdzujeme, že vypracovaná cenová ponuka zodpovedá cenám obvyklým v danom mieste a čase./We honorably declare that we accept all the requirements of the contracting authority and have included them in this price quotation. We confirm that the price quotation corresponds to the customary prices at the given place and time.
Doplňte prosím presný názov výrobcu a typ ponúkanej techniky/zariadenia/Please provide the exact manufacturer name and type of equipment offered:
Automatický stroj na drážkovanie (žliabkovanie) lepenky/Automatic Grooving (V-cutting) Machine for Cardboard
Poloautomatické zariadenie na formovanie rohov skeletov/Semi-automatic Corner Pasting Machine
Lepička poťahov s pásovým dopravníkom/Gluing Machine with Conveyor Belt
Poloautomatický stroj na poťahovanie boxov/Semi-automatic Box Wrapping Machine
Digitálny rezací a bigovací ploter/Digital Cutting and Creasing Plotter
pozn. 1: Vyplňte žltou farbou vyznačené miesta/Fill in only the highlighted/blank fields.
pozn. 2: Neplatca DPH uvádza konečnú cenu v stĺpci "Cena za 1 ks v EUR bez DPH"/Non-VAT payers shall state the final price in the "Price per unit in EUR without VAT" column.
Ďakujeme./ Thank you
Identifikačné údaje/Bidder identification:
Obchodné meno/Business Name:
Sídlo/Registered Office:
IČO/ID:
DIČ / IČ DPH/VAT
Platca DPH: áno/nie/VAT PAYER - YES/NO
Vypracoval/Prepared by:
Miesto/Place: Dátum/Date: Podpis/Signature: