## Príloha č. 1
1
1 | Pokyny k vyplneniu: Vypĺňajú sa žlto vyznačené polia !!!
1
1 | [10 empty] | Príloha č. 1:
1 | Výzva na predloženie ponúk - prieskum trhu
1
1 | Podrobný technický opis a údaje deklarujúce technické parametre dodávaného predmetu
1
1
1 | Názov predmetu: |  | Chladiarenske vozidlo | [6 empty] | Počet kusov: | 1
1
1 | Vymedzenie častí |  |  | Opis / Technická špecifikácia - požadované technické parametre |  | Číselný údaj / Hodnota / Charakteristika parametra - požadovaná hodnota parametra |  | Merná jednotka | Parametre navrhovanej technológie - navrhovateľ vyplní konkrétnu hodnotu parametra ním navrhovanej technológie (hodnota/číselný údaj a podobne podľa zadania) | Názov výrobcu | Typové označenie
1 | Chladiarenske vozidlo |  | Základné požiadavky | kategória N1 |  | áno |  | - | áno/nie:
1 |  |  |  | dodávka s uzavretým nákladným priestorom |  | áno |  | - | áno/nie:
1 |  |  |  | min. počet miest na sadenie |  | 2 |  | osoby | hodnota:
1 |  |  |  | max. celková hmotnosť vozidla |  | 3500 |  | kg | hodnota:
1 |  |  |  | min. objem nákladného priestoru |  | 3.5 |  | m3 | hodnota:
1 |  |  |  | min. dĺžka nákladného priestoru |  | 2000 |  | mm | hodnota:
1 |  |  |  | min. šírka nákladného priestoru |  | 1500 |  | mm | hodnota:
1 |  |  |  | typ paliva |  | diesel |  | - | áno/nie:
1 |  |  |  | min. výkon motora |  | 70 |  | kW | hodnota:
1 |  |  |  | min. emisná norma |  | EURO 6 |  |  | hodnota:
1 |  |  |  | klimatizácia |  | áno |  | - | áno/nie:
1 |  |  |  | posilňovač riadenia |  | áno |  | - | áno/nie:
1 |  |  |  | elektrické ovládanie okien |  | áno |  | - | áno/nie:
1 |  |  |  | centrálne zamykanie |  | áno |  | - | áno/nie:
1 |  |  |  | airbag vodiča |  | áno |  | - | áno/nie:
1 |  |  |  | ABS |  | áno |  | - | áno/nie:
1 |  |  |  | ESP |  | áno |  | - | áno/nie:
1 |  |  |  | tempomat |  | áno |  | - | áno/nie:
1 |  |  |  | parkovacie senzory (zadné) |  | áno |  | - | áno/nie:
1 |  |  | Nákladný priestor | bočné posuvné dvere |  | áno |  | - | áno/nie:
1 |  |  |  | zadné dvojkrídlové dvere |  | áno |  | - | áno/nie:
1 |  |  |  | protišmyková podlaha nákladného priestoru |  | áno |  | - | áno/nie:
1 |  |  |  | kotviace body nákladu, min. počet |  | 4 |  | ks | hodnota:
1 |  |  |  | osvetlenie nákladného priestoru |  | áno |  | - | áno/nie:
1 |  |  |  | oddelený nákladný priestor od kabíny |  | áno |  | - | áno/nie:
1 |  |  |  | min. nosnosť |  | 900 |  | kg | áno/nie:
1 |  |  | Chladiarenská prestavba | prepravné chladenie bez el. prípojky alebo ekvivalent |  | áno |  | - | áno/nie:
1 |  |  |  | min. chladiaci výkon pri 0˚C |  | 1000 |  | W | hodnota:
1 |  |  |  | batériou napájaná jednotka, strešná kondenzačná jednotka |  | áno |  | - | áno/nie:
1 |  |  |  | s digitálnym ovládaním v kabíne vodiča |  | áno |  | - | áno/nie:
1 |  |  |  | min. rozsah požadovanej teploty |  | +2 až +6 |  | °C | hodnota:
1 |  |  | Izotermická izolácia | chladiarenská (FNA) na 3,9 m3 |  | áno |  | - | áno/nie:
1 |  |  |  | s certifikátom ATP – FNA |  | áno |  | - | áno/nie:
1 |  |  |  | min. rozsah požadovanej teploty |  | +2 až +6 |  | °C | hodnota:
1 |  |  |  | povrch lisovaný laminát |  | áno |  | - | áno/nie:
1 |  |  |  | liata protišmyková podlaha |  | áno |  | - | áno/nie:
1 |  |  |  | nástupné rohové lišty pri dverách ložnej plochy zapustené v podlahe |  | áno |  | - | áno/nie:
1 |  |  |  | zachované pôvodné osvetlenie, servisné otvory v izolácii + Prídavné LED osvetlenie v hornom rohu ložnej plochy na strane vodiča; napojenie na dverový snímač |  | áno |  | - | áno/nie:
1 |  |  |  | náklady súvisiace s platnou legislatívou ohľadom zápisu prestavby do TP |  | áno |  | - | áno/nie:
1 | Ďalšie súčasti hodnoty obstarávaného zariadenia |  | Doprava na miesto realizácie | - | - | áno |  | - | áno/nie: | - | -
1 |  |  | Montáž zariadenia a uvedenie do prevádzky | - | - | áno |  | - | áno/nie: | - | -
1
1 | Pozn.: V prípade, že v rámci opisu predmetu bol použitý konkrétny výrobca, výrobný postup, značka, patent, typ, krajina, oblasť alebo miesto pôvodu alebo výroby, môže uchádzač predložiť ponuku i na technický a funkčný ekvivalent.
1
1
1
1 |  | Miesto:
1
1 |  | Dátum:
1 | [6 empty] | podpis a pečiatka navrhovateľa
1
1 | [10 empty] | Príloha č. 1: