## Príloha č. 1
1
1 | Pokyny k vyplneniu: Vypĺňajú sa žlto vyznačené polia !!!
1
1 | [10 empty] | Príloha č. 1:
1 | Výzva na predloženie ponúk - prieskum trhu
1
1 | Podrobný technický opis a údaje deklarujúce technické parametre dodávaného predmetu
1
1
1 | Názov predmetu: |  | Modulárne zariadenie na spracovanie mlieka vrátane technologického vybavenia | [6 empty] | Počet kusov: | 2
1
1 | Vymedzenie častí |  |  | Opis / Technická špecifikácia - požadované technické parametre |  | Číselný údaj / Hodnota / Charakteristika parametra - požadovaná hodnota parametra |  | Merná jednotka | Parametre navrhovanej technológie - navrhovateľ vyplní konkrétnu hodnotu parametra ním navrhovanej technológie (hodnota/číselný údaj a podobne podľa zadania) | Názov výrobcu | Typové označenie
1 | Základné zariadenie – modul |  |  | Modulárne zariadenie na spracovanie mlieka |  | áno |  | - | áno/nie:
1 |  |  |  | Konštrukcia z ocele žiarovo zinkovanej |  | áno |  | - | áno/nie:
1 |  |  |  | Izotermické panely |  | áno |  | - | áno/nie:
1 |  |  |  | Izolácia PUR |  | min. 80 |  | mm | hodnota:
1 |  |  |  | Podlaha protišmyková |  | áno |  | - | áno/nie:
1 |  |  |  | Podlahový odvodňovací systém |  | áno |  | - | áno/nie:
1 | Vodo-inštalácia |  |  | Rozvody teplej a studenej vody |  | áno |  | - | áno/nie:
1 |  |  |  | Odtokový systém |  | áno |  | - | áno/nie:
1 | Elektrická inštalácia |  |  | Hlavný rozvádzač + osvetlenie |  | áno |  | - | áno/nie:
1 | Umývacie miesto (technológia) |  |  | Umývací kit (teplá + studená voda) |  | áno |  | - | áno/nie:
1 |  |  |  | Oplachovacia hadica |  | min. 10 |  | m | hodnota:
1 |  |  |  | Oplachovacia pištoľ |  | áno |  | - | áno/nie:
1 | Bojler – ohrev vody |  |  | Elektrický ohrievač vody |  | áno |  | - | áno/nie:
1 |  |  |  | Objem zásobníka |  | min. 100 |  | l | hodnota:
1 |  |  |  | Príkon |  | max. 2,5 |  | kW | hodnota:
1 |  |  |  | Vertikálna inštalácia |  | áno |  | - | áno/nie:
1 | Chladiaci tank na mlieko |  |  | Nerezová nádrž na mlieko |  | áno |  | - | áno/nie:
1 |  |  |  | Objem |  | min. 200 |  | l | hodnota:
1 |  |  |  | Regulácia teploty |  | áno |  | - | áno/nie:
1 |  |  |  | Digitálny displej |  | áno |  | - | áno/nie:
1 |  |  |  | Programovateľné miešanie |  | áno |  | - | áno/nie:
1 |  |  |  | Príkon chladiacej jednotky |  | max. 1 |  | kW | hodnota:
1 | Dávkovacia jednotka |  |  | Poloautomatická volumetrická dávkovačka |  | áno |  | - | áno/nie:
1 |  |  |  | Požadovaný rozsah dávkovania aspoň |  | min. 50 – max. 1300 |  | ml | hodnota:
1 |  |  |  | Konštrukcia z nerezu |  | áno |  | - | áno/nie:
1 |  |  |  | Mobilné prevedenie (kolieska) |  | áno |  | - | áno/nie:
1 |  |  |  | Pneumatické ovládanie |  | áno |  | - | áno/nie:
1 |  |  |  | Ventil proti odkvapkávaniu |  | áno |  | - | áno/nie:
1 | Uzatvárací stroj |  |  | Pneumatický uzáverový stroj |  | áno |  | - | áno/nie:
1 |  |  |  | Výkon |  | min. 500 |  | ks/hod | hodnota:
1 |  |  |  | Pracovný tlak |  | min. 2 – max. 6 |  | bar | hodnota:
1 |  |  |  | Spotreba vzduchu |  | min. 240 |  | l/min | hodnota:
1 |  |  |  | Požadovaný rozsah uzáverov aspoň |  | min. 38 – max. 110 |  | mm | hodnota:
1 | Ďalšie súčasti hodnoty obstarávaného zariadenia |  | Doprava na miesto realizácie | - | - | áno |  | - | áno/nie: | - | -
1 |  |  | Montáž zariadenia a uvedenie do prevádzky | - | - | áno |  | - | áno/nie: | - | -
1
1 | Pozn.: V prípade, že v rámci opisu predmetu bol použitý konkrétny výrobca, výrobný postup, značka, patent, typ, krajina, oblasť alebo miesto pôvodu alebo výroby, môže uchádzač predložiť ponuku i na technický a funkčný ekvivalent.
1
1
1
1 |  | Miesto:
1
1 |  | Dátum:
1 | [6 empty] | podpis a pečiatka navrhovateľa
1
1 | [10 empty] | Príloha č. 1:

## Hárok1
Vymedzenie častí | Opis / Technická špecifikácia | Požadovaná hodnota | MJ | Parametre navrhovanej technológie | Názov výrobcu | Typové označenie
Základné zariadenie – modul | Modulárne prefabrikované zariadenie na spracovanie mlieka | áno | - | áno/nie:
| Konštrukcia z ocele žiarovo zinkovanej | áno | - | áno/nie:
| Izotermické panely | áno | - | áno/nie:
| Izolácia PUR | min. 80 | mm | hodnota:
| Podlaha protišmyková | áno | - | áno/nie:
| Podlahový odvodňovací systém | áno | - | áno/nie:
Vodo-inštalácia | Rozvody teplej a studenej vody | áno | - | áno/nie:
| Odtokový systém | áno | - | áno/nie:
Elektrická inštalácia | Hlavný rozvádzač + osvetlenie | áno | - | áno/nie:
Dvere a okná | Dvere a okná pre potravinársku prevádzku | áno | - | áno/nie:
Umývacie miesto (technológia) | Umývací kit (teplá + studená voda) | áno | - | áno/nie:
| Oplachovacia hadica | min. 10 | m | hodnota:
| Oplachovacia pištoľ | áno | - | áno/nie:
Bojler – ohrev vody | Elektrický ohrievač vody | áno | - | áno/nie:
| Objem zásobníka | min. 100 | l | hodnota:
| Príkon | min. 1,5 | kW | hodnota:
| Vertikálna inštalácia | áno | - | áno/nie:
Chladiaci tank na mlieko | Nerezová nádrž na mlieko | áno | - | áno/nie:
| Objem | min. 200 | l | hodnota:
| Regulácia teploty | áno | - | áno/nie:
| Digitálny displej | áno | - | áno/nie:
| Programovateľné miešanie | áno | - | áno/nie:
| Napájanie | 230 | V | hodnota:
| Príkon chladiacej jednotky | min. 0,37 | kW | hodnota:
Dávkovacia jednotka | Poloautomatická volumetrická dávkovačka | áno | - | áno/nie:
| Rozsah dávkovania | min. 50 – max. 1300 | ml | hodnota:
| Konštrukcia z nerezu | áno | - | áno/nie:
| Mobilné prevedenie (kolieska) | áno | - | áno/nie:
| Pneumatické ovládanie | áno | - | áno/nie:
| Ventil proti odkvapkávaniu | áno | - | áno/nie:
Uzatvárací stroj | Pneumatický uzáverový stroj | áno | - | áno/nie:
| Výkon | min. 500 | ks/hod | hodnota:
| Pracovný tlak | min. 2 – max. 6 | bar | hodnota:
| Spotreba vzduchu | min. 240 | l/min | hodnota:
| Rozsah uzáverov | min. 38 – max. 110 | mm | hodnota:
Ďalšie súčasti | Doprava | áno | - | áno/nie:
| Montáž a uvedenie do prevádzky | áno | - | áno/nie:
| Zaškolenie obsluhy | áno | - | áno/nie: