## Štandardizovaný
| Príloha 2a - Štandardizovaný nábytok | Zákazka: Nábytok do učební, kabinetu a knižnice - Základná škola Plickova 9, Bratislava - Rača
Štandardizovaný nábytok
P. č. | Názov | Požadovaná špecifikácia | Počet | Jednotková cena v € bez DPH | Cena spolu v € bez DPH | Cena spolu v € s DPH
1. | Taburet v tvare valca | Taburet v tvare valca Rozmery: 400-420x430-450mm (priemerxvýška) Materiál: drevená konštrukcia, čalúnenie na povrchu 100% polyester s oteruvzdornosťou min. 100 000 cyklov Konštrukcia: Okrúhly taburet so 4 klzákmi pre tvrdú podlahu, poťahový materiál vo farbe RAL6018 (hráškovo zelená). Nosnosť min. 130kg | 6 |  | 0 | 0
2. | Taburet v tvare kocky | Taburet v tvare kocky Rozmery: 400-420x430-450mm (základňaxvýška) Materiál: drevená konštrukcia, čalúnenie na povrchu 100% polyester s oteruvzdornosťou min. 100 000 cyklov Konštrukcia: Taburet so štvorcovým pôdorysom, so 4 klzákmi pre tvrdú podlahu, poťahový materiál vo farbe RAL6018 (hráškovo zelená). Nosnosť min. 130kg | 9 |  | 0 | 0
3. | Koberec 2x2,5 metra | Koberec 2x2,5m Kobrec jednofarebný so zaoblenými rohmi, obšitý. RAL7001/RAL7004/RAL7040 (svetlosivý), kvalita prevedenia min. 31. trieda úžitkového zaťaženia. | 1 |  | 0 | 0
4. | Stolička žiacka | Žiacka stolička na kovovej predpruženej podnoži Rozmery: Výška sedadla 450-470mm, sedadlo: 410-500x400-510mm (šxd) Materiál: Podnož-rúrková oceľ sivej RAL 9006/RAL7021/RAL7035, sedadlo s operadlom z polypropylénu s obvodovou výstužou, farba RAL6018 (hráškovo zelená) Konštrukcia: Pevný škrupinový sedák s operadlom prispôsobeným zakriveniu chrbtice z jedného dielu na lyžinovej podnoži alebo na podnoži tvaru Z. Stolička je stohovateľná-minimálne 5ks, s možnosťou vyloženia na stôl. Je opatrená ochranou proti poškriabaniu stola. Na spodnej časti podnože sú klzáky na tvrdé povrchy. Tvar stoličky umožňuje sedenie čelom k operadlu. Minimálna nosnosť je 130kg. Hmotnosť stoličky do 8kg. | 10 |  | 0 | 0
5. | Učiteľská stolička | Otočná učiteľská stolička s kolieskami Rozmery: Výška sedadla 440-580mm Materiál: Oceľová kostra farby hliníka RAL 9006, sedadlo s operadlom z polypropylénu farba RAL6018 (hráškovo zelená) Konštrukcia: Pevný škrupinový sedák s operadlom prispôsobeným zakriveniu chrbtice vyrobený z jedného kusu. Výškovo nastaviteľný plynovým piestom. Negatívny uhol sedáku -3° poskytuje správnu podporu držania tela. Spodný päťramenný kríž je umiestnený na piatich plastových kolieskach.Minimálna nosnosť je 130kg. | 1 |  | 0 | 0
6. | Stôl trojuholníkového tvaru | Jednomiestny žiacky stôl trojuholníkového tvaru Rozmery: Vrchná doska je pravouhlý rovnoramenný trojuholník, odvesny: 70-75cm, prepona: 99-106cm. Výška stola: 70-75cm. Materiál: Rámový podstavec a nohy z hliníkových zliatin alebo z tenkostennej ocele vo farbe RAL9006/RAL7035 (sivá). Kompaktná vrchná doska z laminovanej drevotriesky s hrúbkou min. 19 mm, emisnej triedy E1 podľa normy EN 312 (a odvodených národných noriem, napr. ČSN EN 312 a pod.). Farebné prevedenie dosky: -RAL7001, RAL7004, RA7040 (svetlosivá). Konštrukcia: Kovová podnož z rúrok priemeru 4-4,5cm. Nohy sú vybavené klzákmi na tvrdé povrchy. Trojuholníková stolová doska je uchytená k rámu pomocou skrutiek. Rohy dosky sú zaoblené na minimálne R25 mm. Doska je vybavená ABS hranou hrúbky 2,5 mm v dekore dosky. Stôl je mobilný a ľahko premiestniteľný, maximálna hmotnosť 8kg. Konštrukcia stola umožňuje stohovanie minimálne 8 ks. Nosnosť stola minimálne 100 kg. Pre lepšiu manipuláciu môže byť noha na čelnom vrchole vybavená otočným kolieskom s aretáciou. | 38 |  | 0 | 0
7. | Vysoká stolička k laboratórnym pracoviskám | Žiacka vysoká stolička Rozmery: výška sedadla 650-660mm, sedadlo: 410-500x400-500mm (šxh), výška stoličky s operadlom: 1000-1100 mm Materiál: Oceľová rúrková konštrukcia, priemer min.18mm, hrúbka steny min.2mm sivej farby RAL 9006/RAL7021/RAL7035/RAL7045 Sedadlo a operadloz polypropylénu farba: 14ks RAL5012/RAL5015/RAL5025 (svetlomodrá)+14ks RAL6018/RAL6017/RAL6019/RAL6001 (svetlozelená) Konštrukcia: Stolička s fixnou výškou na štyroch nohách spevnených minimálne jednou priečkou, na spodnej strane nôh plastové koncovky. Sedák s operadlom zvlášť alebo škrupinového typu. Nosnosť stoličky min.110kg. | 28 |  | 0 | 0
8. | Žiacka stolička | Žiacka stolička na kovovej predpruženej podnoži Rozmery: Výška sedadla 450-470mm, sedadlo: 410-500x400-510mm (šxh) Materiál: Podnož-rúrková oceľ priemer min.18mm, hrúbka steny min.2mm sivej farby RAL 9006/RAL7021/RAL7035, sedadlo s operadlom z polypropylénu s obvodovou výstužou, farba sedadla a operadlo: 14 ks RAL5012/RAL5015/RAL5025 (svetlomodrá) a 14 ks RAL6018/RAL6017/RAL6019/RAL6001 (svetlozelená) Konštrukcia: Pevný škrupinový sedák s operadlom prispôsobeným zakriveniu chrbtice z jedného dielu na lyžinovej podnoži alebo na podnoži tvaru Z. Stolička je stohovateľná-minimálne 5ks, s možnosťou vyloženia na stôl. Je opatrená ochranou proti poškriabaniu stola. Na spodnej časti podnože sú klzáky na tvrdé povrchy. Minimálna nosnosť je 130kg. Hmotnosť stoličky do 8kg. | 28 |  | 0 | 0
9. | Skriňa vysoká policová s plnými dvierkami | Skriňa vysoká, policová Rozmery: 1900-2100x800-850x390-420mm (vxšxh), Hĺbka bez madiel. Materiál: Korpus skrine vrátane zadnej časti, dvierok a políc vyrobený z LTD hrúbky min. 18 mm. Korpus lepený na kolíkové spoje, všetky hrany olepené ABS hranou hrúbky min. 2 mm, s výnimkou bočných hrán podlahy a dna, kde je plastová hrana hrúbky min. 0,8 mm. Farba korpusu-RAL7001, RAL7004, RA7040 (svetlosivá), farba dvierok: 3 ks RAL 5012/RAL5015/RAL5025 (svetlomodrá) a 3ks RAL6018/RAL6017/RAL6019/RAL6001 (svetlozelená) . Madlá-nerezová oceľ. Konštrukcia: Uzamykateľná skriňa s plnými dverami, s výškovonastaviteľnými 4 policami. Nosnosť jednotlivých políc-minimálne 30kg. Použité musia byť podpery políc zabraňujúce ich vysunutiu. Dno skrine je doplnené rektifikáciami na vyrovnanie nerovností podlahy. Spodný sokel je vyvýšený, min. 5 cm. Úchyt na pripevnenie o stenu. Madlá-tvar plochý oblúk. | 6 |  | 0 | 0
10. | Učiteľský elektricky polohovateľný stôl | Učiteľský elektricky polohovateľný stôl Rozmery: 720-1200x1350-1500 x 650-750 mm (vxšxh) Materiál: Pracovná doska z LTD hr. 25 - 30 mm opatrená ABS hranou min. hr. 2 mm. Farba RAL7001, RAL7004, RA7040 (svetlosivá), 1 plastová káblová priechodka. Podnož -oceľová konštrukcia, RAL 9006/RAL7021/RAL7035 (sivá), prípadne čierna. Konštrukcia: Stôl plynulo výškovo nastaviteľný elektrickým posunom, 1 motor. Napájanie z bežnej zásuvky. Ovládač na doske pracovného stola. LED displej na ovládači s pamäťou obľúbených polôh, protikolízny systém, hlučnosť do 50 dB. Dĺžka napájacieho kábla min.3m. Zaoblené rohy stolovej dosky, organizér na káble pod stolovou doskou. Podnož v tvare v tvare obráteného T so 4 rektifikačnými nožičkami, Nosnosť minimálne 70kg. Hmotnosť do 50kg. | 2 |  | 0 | 0
11. | Kontajner pod učiteľský stôl | Kontajner pod učiteľský stôl Rozmery: 600-640x390-400x500-520 mm (vxšxh), výška je vrátane koliesok Materiál: lakovaná oceľ, plechy v hrúbke min. 0,6mm, farba RAL7035/RAL7036/RAL7040/RAL7042 (sivá), kolieska-plast Konštrukcia: Kontajner s 3 alebo 4 centrálne uzamykateľnými zásuvkami s plným výsuvom.4-5 koliesok, minimálne dve s brzdou. Hmotnosť do 30kg. | 2 |  | 0 | 0
12. | Stolička učiteľská | Stolička učiteľská Rozmery: hĺbka sedadla: 500-540mm, šírka sedadla: 450-520mm, výška sedenia 400-600mm, výška operadla: 530-750mm Materiál: oceľový kríž s plastovými kolieskami, operadlo: nylonova sieťovina, sedadlo: látka. Farba: čierna Konštrukcia: Kancelárska otočná, výškovonastaviteľná stolička na 5 kolieskach na mäkké povrchy. Húpacia mechanika s možnosťou nastavenia protiváhy , plynový piest, plastové podrúčky, bederná opierka, max. nosnosť 120-150 kg. | 6 |  | 0 | 0
13. | Bezpečnostná skriňa na chemikálie č. 1 - biochémia | Bezpečnostná skriňa na chemikálie Rozmery: 1800-1950 x 900-950 x 500-580 mm (v/š/h) Materiál: Skriňa - oceľový plech hrúbky min. 0,7mm., vaničky - pozinkovaný plech. Farebné prevedenie - odtiene sivej alebo modrej farby. Konštrukcia: Uzamykateľná kovová skriňa s oblými hranami, krídlovými plnými dverami, 4 ks vysúvateľných prenastaviteľných, nepriepustných políc v tvare vaničky s nosnosťou min.30kg. Perforácia vo vrchnej a spodnej časti umožňujúca odvetrávanie. Požiarna odolnosť minimálne trieda 30 podľa STN EN14470-1. | 1 |  | 0 | 0
14. | Bezpečnostná skriňa na chemikálie č. 2 - biochémia | Bezpečnostná skríňa na chemikálie (s rovnakou výškou, designom a farebným prevedením ako bezpečnostná skriňa na chemikálie č. 1 - položka 13) Rozmery: 1800 -1950 x 900-950 x 350-430 mm (v/š/h) Materiál: Skriňa - oceľový plech hrúbky min. 0,7mm., vaničky - pozinkovaný plech. Farebné prevedenie - odtiene sivej alebo modrej farby. Konštrukcia: Uzamykateľná kovová skriňa s oblými hranami, krídlovými plnými dverami, 4 ks vysúvateľných prenastaviteľných, nepriepustných políc v tvare vaničky s nosnosťou min.30kg. Perforácia vo vrchnej a spodnej časti umožňujúca odvetrávanie. Požiarna odolnosť minimálne trieda 30 podľa STN EN14470-1. | 1 |  | 0 | 0
15. | Skriňa stredná policová s plnými dvierkami | Skriňa stredná, policová Rozmery: 1500-1700x800-850x390-420mm (vxšxh), Hĺbka bez madiel. Materiál: Korpus skrine vrátane zadnej časti, dvierok a políc vyrobený z LTD hrúbky min. 18 mm. Korpus lepený na kolíkové spoje, všetky hrany olepené ABS hranou hrúbky min. 2 mm, s výnimkou bočných hrán podlahy a dna, kde je plastová hrana hrúbky min. 0,8 mm. Dekor dvierok javor/breza, farba korpusu-RAL7001, RAL7004, RA7040 (svetlosivá). Madlá-nerezová oceľ. Konštrukcia: Uzamykateľná skriňa s plnými dverami, s výškovonastaviteľnými 4 policami. Nosnosť jednotlivých políc-minimálne 30kg. Použité musia byť podpery políc zabraňujúce ich vysunutiu. Dno skrine je doplnené rektifikáciami na vyrovnanie nerovností podlahy. Spodný sokel je vyvýšený, min. 5 cm. Úchyt na pripevnenie o stenu. Madlá-tvar plochý oblúk. | 4 |  | 0 | 0
16. | Skriňa vysoká policová so sklenenými a plnými dvierkami | Skriňa vysoká, policová so sklenenými a plnými dvierkami Rozmery: 1900-2100x800-850x390-420mm (vxšxh), Hĺbka bez madiel. Materiál: Korpus skrine vrátane zadnej časti, spodných dvierok a políc má byť z LTD hrúbky min. 18 mm. Korpus lepený na kolíkové spoje, všetky hrany olepené ABS hranou hrúbky min. 2 mm, s výnimkou bočných hrán podlahy a dna, kde je plastová hrana hrúbky min. 0,8 mm. Dekor dvierok javor/breza, farba korpusu-RAL7001, RAL7004, RA7040 (svetlosivá). Vrchné dvierka -bezpečnostné (kalené alebo lepené) číre sklo s hrúbkou 4-5mm. Madlá-nerezová oceľ. Konštrukcia: Uzavretá skriňa s plnými uzamykateľnými dverami s výškou 900-1100mm v spodnej časti, so sklenenými dvierkami vo zvyšnej, hornej časti. Závesy minimálne na sklenených dvierkach sú s tlmením pri zatváraní. S výškovonastaviteľnými 4 policami. Nosnosť jednotlivých políc-minimálne 30kg. Použité musia byť podpery políc zabraňujúce ich vysunutiu. Dno skrine je doplnené rektifikáciami na vyrovnanie nerovností podlahy. Spodný sokel je vyvýšený, min. 5 cm. Úchyt na pripevnenie o stenu. Madlá-tvar plochý oblúk. | 4 |  | 0 | 0
17. | Akustický panel - mobilný | Mobilný akustický panel Rozmery: 1200-1900x1000-1200x35-50mm (vxšxh) Materiál: podnož: min.5mm hrubý oceľový plech, panel: pregleka/drevotrieska, akustická pena, poťahová látka v odtieňoch svetlomodrej alebo svetlozelenej, kolieska s brzdou-plast Konštrukcia: Samostatne stojaci panel s oblými rohmi na kolieskach alebo na nožičkách/podperách na akustické a vizuálne oddelenie priestoru. Absorbcia hluku -trieda A alebo B podľa ISO 354. | 4 |  | 0 | 0
18. | Doprava, montáž | Doprava na miesto určenia: Základná škola, Plickova 9. Vykládka je možná na príjazdovej ceste. Následne po chodníku 90m k bezbariérovému vstupu do školy, 50m po šikmej rampe ku vchodu. Vnútri budovy 45m do vestibulu so schodiskom. Položky č.1, 2, 3, 4, 5, 6- taburetky, koberec, stoličky a 10 ks trojuholníkových stolov budú umiestnené na 1.zvýšenom podlažíí v knižnici: vynáška z vestibulu: 7 schodov, následne 15m do knižnice. Namiesto 7 schodov možno použiť výťah -vstupné dvere 1mx2m, nosnosť 825kg. Montáž a rozmeistnenie nábytku v knižnici: Knihovnícke regály, niku na sedenie so zástenou a úložný priestor nad umývadlo je potrebné ukotviť do sadrokartónovej steny. Položky č.6, 7, 8, 9, 10, 11, 12, 13, 14, 15, 16-28 ks trojuholníkových stolov, skrine, stoličky, učiteľské stoly, kontajnery, akustické panely budú umiestnené na 3.poschodí: vynáška z vestibulu: 7 schodov, následne 7m k schodisku-22 schodov, potom 15 m k ďalšiemu schodisku -opäť 22 schodov a 5 m do učebne. Namiesto schodiska možno použiť výťah- -vstupné dvere 1mx2m, nosnosť 825kg. Montáž a rozmiestnenie nábytku, skrine je potrebné ukotviť do sadrokarónovej steny. | 1 |  | 0 | 0
|  | Cena spolu vrátane dodania a montáže |  |  | 0 | 0
Identifikácia uchádzača
Názov uchádzača
Sídlo
| IČO |  |  | V ..................................... Dňa.......................................
Kontaktná osoba
Tel. kontakt
Pečiatka podpis