## Cenová ponuka
Návrh cenovej ponuky za účelom stanovenia predpokladanej hodnoty zákazky
Názov organizácie/obstarávateľa: | Mgr. Martina Cibirová MACES
Sídlo: | Robotnícka 51, 953 01 Zlaté Moravce
IČO: | 41834305
Názov predmetu zákazky: | Predajný automat
P. č. | Popis výrobku | MJ | Počet | Cena za ks bez DPH | DPH (23%) | Cena za ks s DPH | Celková cena bez DPH | DPH (23%) | Celková cena s DPH
1 | Predajný automat | ks | 1 |  | 0 | 0 | 0 | 0 | 0
| Celková cena |  |  |  | 0 | 0 | 0 | 0 | 0
* Ponuková cena uchádzača musí zahŕňať všetky náklady na dodanie predmetu zákazky
Identifikačné údaje uchádzača
Názov hospodárskeho subjektu:
Sídlo:
IČO:
DIČ:
IČ DPH (ak relevantné):
Platca DPH
Kontaktná osoba:
Tel. č., e-mail:
V....., dňa ................
.................................................................
podpis a pečiatka uchádzača

## Špecifikácia
ŠPECIFIKÁCIA POŽADOVANÝCH TECHNICKÝCH PARAMETROV
Názov organizácie/obstarávateľa: | Mgr. Martina Cibirová MACES
Sídlo: | Robotnícka 51, 953 01 Zlaté Moravce
IČO: | 41834305
Názov predmetu zákazky: | Predajný automat
Požadovaná technológia: | Predajný automat
Názov výrobcu: | Uvedie uchádzač
Typ výrobku: | Uvedie uchádzač
Počet kusov: | 1
Samoobslužný predajný automat na produkty maces |  |  | Hodnota parametra ponúkaného zariadenia
Technické údaje | MJ | Požadovaná hodnota technického parametra
Technické údaje
Rozmery automatu | mm | max. 1300 x 950 x 2000 mm | Uvedie uchádzač
Výťah |  | áno | Uvedie uchádzač
Možnosť platby: Platobná karta, hotovosť, QR kód |  | áno | Uvedie uchádzač
Nepretržitá prevádzka 24/7 bez nutnosti obsluhy |  | áno | Uvedie uchádzač
Udržiavanie stálej teploty a vlhkosti |  | áno | Uvedie uchádzač
Vlhkosť | % | max. do 70 % | Uvedie uchádzač
Automat pojme produkty rozmerov: produkt 1: 24cm x 22,5cm x 7cm; produkt 2: 13,5cm x 26 cm x 6,5 cm; produkt 3: 11cm x 20cm x 6cm |  | áno | Uvedie uchádzač
Určené pre výrobky s označením "Skladovať v suchu" |  | áno | Uvedie uchádzač
Max. vnútorná teplota | °C | 28°C | Uvedie uchádzač
Min. vnútorná teplota | °C | 4 °C | Uvedie uchádzač
OSTATNÉ
Doprava na miesto dodania |  | áno | uvedie uchádzač
Montáž a inštalácia |  | áno | uvedie uchádzač
V .........., dňa ................ |  | .................................................................
podpis a pečiatka uchádzača