## Príloha č. 1
1
1 | Pokyny k vyplneniu: Vypĺňajú sa žlto vyznačené polia !!!
1
1 | [10 empty] | Príloha č. 1:
1 | Výzva na predloženie ponúk - prieskum trhu
1
1 | Podrobný technický opis a údaje deklarujúce technické parametre dodávaného predmetu
1
1
1 | Názov predmetu: |  | Predajný automat | [6 empty] | Počet kusov: | 2
1
1 | Vymedzenie častí |  |  | Opis / Technická špecifikácia - požadované technické parametre |  | Číselný údaj / Hodnota / Charakteristika parametra - požadovaná hodnota parametra |  | Merná jednotka | Parametre navrhovanej technológie - navrhovateľ vyplní konkrétnu hodnotu parametra ním navrhovanej technológie (hodnota/číselný údaj a podobne podľa zadania) | Názov výrobcu | Typové označenie
1 | Predajný automat - 2 ks |  |  | Predajný automat s presklenou čelnou plochou |  | áno |  | - | áno/nie:
|  |  |  | Počet výdajných pozícií |  | min. 60 |  | ks | hodnota:
|  |  |  | Počet úrovní (poschodí) |  | min. 5 |  | ks | hodnota:
|  |  |  | Kapacita zariadenia |  | min. 150 produktov |  | ks | hodnota:
|  |  |  | Systém detekcie výdaja produktu: senzorový systém (napr. infračervený) s kontrolou výdaja produktu |  | áno |  | - | áno/nie:
|  |  |  | Funkcia garantovaného výdaja / refundácie |  | áno |  | - | áno/nie:
|  |  |  | Možnosť konfigurácie priehradiek |  | áno |  | - | áno/nie:
|  |  |  | Integrované chladenie |  | áno |  | - | áno/nie:
|  |  |  | Teplotný rozsah |  | min. 4 – 10 °C (alebo širší) |  | °C | hodnota:
|  |  |  | Napájanie |  | 220–240 V (alebo ekvivalent) |  | V | hodnota:
|  |  |  | Príkon zariadenia |  | max. 800 |  | W | hodnota:
|  |  |  | Integrovaný riadiaci systém s displejom a klávesnicou |  | áno |  | - | áno/nie:
|  |  |  | Možnosť nastavenia cien |  | áno |  | - | áno/nie:
|  |  |  | Evidencia predaja / štatistiky |  | áno |  | - | áno/nie:
|  |  |  | Podpora bezhotovostných platieb |  | áno |  | - | áno/nie:
|  |  |  | Podpora mincí / bankoviek |  | áno |  | - | áno/nie:
|  |  |  | Kompatibilita s platobnými terminálmi |  | áno |  | - | áno/nie:
|  |  |  | Možnosť pripojenia externých zariadení |  | áno |  | - | áno/nie:
|  |  |  | Možnosť vzdialenej správy / diagnostiky |  | áno |  | - | áno/nie:
|  |  |  | Digitálny displej pre ovládanie a informácie |  | áno |  | - | áno/nie:
|  |  |  | LED vnútorné osvetlenie |  | áno |  | - | áno/nie:
|  |  |  | Konštrukcia kovová, uzamykateľná |  | áno |  | - | áno/nie:
|  |  |  | Presklená predná časť |  | áno |  | - | áno/nie:
|  |  |  | Tepelná izolácia |  | áno |  | - | áno/nie:
|  |  |  | Krytie |  | min. IP34 |  | - | áno/nie:
|  |  |  | Prevádzkové prostredie: interiér (možnosť aj exteriéru bez priameho dažďa) |  | áno |  | - | áno/nie:
|  |  |  | Hmotnosť |  | max. 500 |  | kg | hodnota:
|  |  |  | Otváranie dverí |  | min. 120° |  | ° | hodnota:
|  |  |  | Ochrana proti neoprávnenému otvoreniu |  | áno |  | - | áno/nie:
1 | Ďalšie súčasti hodnoty obstarávaného zariadenia |  | Doprava na miesto realizácie | - | - | áno |  | - | áno/nie: | - | -
1 |  |  | Montáž zariadenia a uvedenie do prevádzky | - | - | áno |  | - | áno/nie: | - | -
1
1
1 | Pozn.: V prípade, že v rámci opisu predmetu bol použitý konkrétny výrobca, výrobný postup, značka, patent, typ, krajina, oblasť alebo miesto pôvodu alebo výroby, môže uchádzač predložiť ponuku i na technický a funkčný ekvivalent.
1
1
1 |  | Miesto:
1
1 |  | Dátum:
1 | [6 empty] | podpis a pečiatka navrhovateľa

## Hárok1
Vymedzenie častí | Opis / Technická špecifikácia – požadované parametre | Hodnota | MJ
Základné zariadenie | Typ zariadenia | predajný automat s presklenou čelnou plochou | -
| Počet výdajných pozícií | min. 60 (modulárne riešenie, viac vrstiev a stĺpcov) | ks
| Počet úrovní (poschodí) | min. 5 | ks
| Kapacita zariadenia | min. 150 produktov | ks
| Typ výdaja | špirálový (coil) alebo pásový (conveyor) alebo ekvivalent | -
| Systém detekcie výdaja produktu | senzorový systém (napr. infračervený) s kontrolou výdaja produktu | áno
| Funkcia garantovaného výdaja / refundácie | áno | -
| Možnosť konfigurácie priehradiek | áno | -
| Chladenie | integrované chladenie | áno
| Teplotný rozsah | min. 0 – 10 °C (alebo širší) | °C
| Typ chladiva | ekologické (napr. R134a alebo ekvivalent) | -
| Napájanie | 220–240 V (alebo ekvivalent) | V
| Príkon zariadenia | max. 800 | W
| Priemerná denná spotreba | max. 8 | kWh/deň
| Ovládací systém | integrovaný riadiaci systém s displejom a klávesnicou | áno
| Možnosť nastavenia cien | áno | -
| Evidencia predaja / štatistiky | áno | -
| Podpora bezhotovostných platieb | áno (MDB alebo ekvivalent) | -
| Podpora mincí / bankoviek | áno (MDB alebo ekvivalent) | -
| Kompatibilita s platobnými terminálmi | áno | -
| Pripojenie externých zariadení | áno (napr. MDB, DEX alebo ekvivalent) | -
| Možnosť vzdialenej správy / diagnostiky | áno alebo ekvivalent | -
| Displej | digitálny displej pre ovládanie a informácie | áno
| Osvetlenie | LED vnútorné osvetlenie | áno
| Konštrukcia | kovová, uzamykateľná | áno
| Predná časť | presklená | áno
| Izolácia | tepelná izolácia (napr. PUR alebo ekvivalent) | áno
| Krytie | min. IP34 (alebo ekvivalent) | -
| Prevádzkové prostredie | interiér (možnosť aj exteriéru bez priameho dažďa) | áno
| Rozmery (orientačné) | výška max. 2000 mm | mm
|  | šírka max. 1300 mm | mm
|  | hĺbka max. 900 mm | mm
| Hmotnosť | max. 350 | kg
| Otváranie dverí | min. 120° | °
| Bezpečnostné prvky | ochrana proti neoprávnenému otvoreniu | áno