## Technická špecifikácia
Príloha č. 1 súťažných podkladov
Opis predmetu zákazky, technické požiadavky, vlastný návrh plnenia
Názov: | Nákup analyzátorov hluku na meranie nadmernej hlučnosti vozidiel
Všeobecné vymedzenie položky predmetu zákazky:
Predmetom zákazky je dodávka 16 ks analyzátorov hluku na meranie nadmernej hlučnosti vozidiel na vykonávanie kontrol merania hlukovej záťaže vo vonkajšom prostredí
spôsobovanej cestnou dopravou po cestných komunikáciách.
Minimálna technická špecifikácia predmetu zákazky:
Por. č. | Terchnický parameter, funkcionalita a vlastnosti | Potreba požiadavky | Vlastný návrh plnenia predmetu zákazky (doplní uchádzač) Požaduje sa uviesť skutočnú špecifikáciu ponúkaného predmetu zákazky – výrobcu, typové označenie a technické parametre, uviesť áno/nie, v prípade číselnej hodnoty uviesť jej skutočnosť
Parametre zariadenia:
Predpokladaný obstarávaný počet zvukomerov - 16 kusov
1 | Meradlo musí byť schválené ako určené meradlo kategórie "Meradlá akustického tlaku" a "Meracie mikrofóny" | požaduje sa
2 | Kompaktné zariadenie, fungujúce ako jeden celok na statické meranie a dokumentovanie hladiny hluku policajtmi priamo v cesntej premávke | požaduje sa
3 | Umožnenie merania intenzity hluku a monitorovanie otáčok motora | požaduje sa
4 | Meranie otáčok je požadované v režime merania podľa Európskeho parlamentu a Rady (EÚ) č. 540/2016 zo 16. apríla 2014 alebo podľa metodiky, inštruktážneho videa | požaduje sa
5 | Opakované okamžité merania musia byť uskutočňované prostredníctvom zabezpečenej aplikácie, konfigurovanej podľa potrieb obstarávateľa. Aplikácia určená pre účel merania hluku motorového vozidla a otáčok motora. Opakovaný výstup z merania musí byť možné uložiť na disk zariadenia a vytlačiť v listinnej podobe na mieste vykonávania merania | požaduje sa
6 | Tlačiareň zariadenia, zobrazovacie zariadenie, mikrofón, kalibrátor a analyzátor hluku motorových vozidiel musí mať možnosť pripojenia dodatočného externého zdroja, pomocou USB A alebo USB C, alebo s možnosťou výmeny batérie, prípadne iného ekvivalentného, technicky vhodného a bezpečného štandardizovaného konektora. | požaduje sa
7. | Dokumentácia pri dodaní tovaru preukazujúca prvotné overenie určeného meradla v zmysle zákona č. 157/2018 Z. z. o metrológii ku každému analyzátoru | požaduje sa
Technické údaje:
Analyzátor hluku motorových vozidiel:
8 | Používateľské rozhranie - ovládacie menu v slovenskom jazyku | požaduje sa
9 | Zhoda s normami - ISO 5130 v jej aktuálnom platnom vydaní, IEC 61672-1:2002, IEC 60942:2017 | požaduje sa
10 | Rozsah merania hladiny intenzity zvuku 30 - 130 dB | požaduje sa
11 | Rozsah merania otáčok motora - min. 600 RPM, max 8000 RPM | požaduje sa
12 | Doba prevádzky na jedno nabitie min. 4 hod. (typ napájania - nabíjačka do siete 240 Vú50 Hz) | požaduje sa
13 | Teplota okolitého prostredia pri prevádzke od - 5 °C do + 50 °C | požaduje sa
14 | doba nabíjania batérií max 5 hod. | požaduje sa
Kalibračné zariadenie:
15 | Akustický kalibrátor musí byť schopný okamžitej kalibrácie zariadenia. Kontroluje zariadenie cez mikrón meracieho prístroja na začiatku a na konci meraní pomocou akustického kalibrátora. | požaduje sa
16 | Trieda presnosti kalibrátora - 1 podľa IEC 60942:2017 | požaduje sa
17 | Presnosť pri kalibrácií zariadenia - menší alebo rovný 0,5dB (rozdiel medzi odčítavanými hodnotami musí byť uvedená hodnota) | požaduje sa
18 | Rozmery kalibračného prístroja - max 20 x 10 x 5 cm (V x Š x H) | požaduje sa
Mikrofón zariadenia s príslušenstvom:
19 | Použitý materiál - plast, kov, alebo kombinácia uvedených materiálov | požaduje sa
20 | Rozsah hladiny zaznamenávaného zvuku - od (-)25dB citlivosť na 1V/Pa alebo 50 mV/Pa | požaduje sa
21 | Pracovná teplota - od - 5 °C do + 50 °C | požaduje sa
22 | Nevyhnutnou požiadavkou je, aby mikrofón mal čo najvyššiu ochranu proti okolitému šumu, t.j. mechanickú penovú ochranu mikrofónu, ktorá slúži na elimináciu okolitého ruchu, poryvu vetra a iných nežiadúcich elementov počas samotného výkonu merania hlučnosti meraného vozidla. | požaduje sa
Zobrazovacia jednotka :
23 | Súčasťou dodávky musí byť kompaktné zobrazovacie zariadenie (displej, monitor) od 6" do 11" (LCD/LED obrazovkou), prípadne ekvivalentné zobrazovacie zariadenie iného rozmeru, ak bude ľahko prenosné a vhodné na používanie v teréne, zabezpečí požadovanú funkčnosť, ovládateľnosť a čitateľnosť údajov a nebude obmedzovať praktické používanie meracieho systému. | požaduje sa
24 | Zobrazovanie údajov o zostávajúcej kapacite batérie meracieho zariadenia, stave otáčok motora, hodnote zvuku v dB, hodnote kalibrovaného zvuku dB, odchýlke v dB, údaje o začatom ukončenom meraní, ovládacom menu zariadenia (možnosť zadať výstup k pripojenej tlačiarni, zobrazenie okamžitých údajov, vlastné menu aplikácie). Zariadenie musí byť dobre čitateľné pri ostrom slnku aj v tmavom prostredí, možnosť nastavenia veľkosti písma. | požaduje sa
25 | Požiadavky na operačný systém - Android 12 a novší alebo IOS 14 a novší, prípadne iný ekvivalentný a rovnocenný operačný systém, napríklad Windows, Linux alebo špecializovaný operačný systém výrobcu, umožňujúci bezpečnú a spoľahlivú prevádzku požadovanej aplikácie a všetkých funkcií meracieho systému. | požaduje sa
26 | Doba nepretržitej prevádzky kompletu min. 4 hodiny | požaduje sa
OBD jednotka:
27 | OBD jednotka slúži na spojenie s riadiacou jednotkou motora meraného vozidla. Musí spĺňať štandardy OBD I, OBD II | požaduje sa
28 | Kompaktné elektronické zariadenie s príslušným počtom pinov pre pripojenie zariadenia k riadiacej jednotke motora cez OBD zásuvku. Rozmery zariadenia sú štandardizované výrobcami automobilov | požaduje sa
Tlačiareň:
29 | Malá, prenosná, termosublimačná tlačiareň na externý záznam výstupov meraní hladiny zvuku motorového vozidla a otáčok motora | požaduje sa
30 | Tlačiareň musí byť schopná vytlačiť - logo používateľa, | požaduje sa
31 | evidenčné číslo meraného vozidla, prípadne VIN číslo, | požaduje sa
32 | typ kalibračného zariadenia, | požaduje sa
33 | sériové číslo a typ mikrofónu, | požaduje sa
34 | merané otáčky motora pri kalibrovanej hladiny hluku, | požaduje sa
35 | OBD jednotka slúži na spojenie s riadiacou jednotkou motora meraného vozidla. Musí podporovať normy OBD I, OBD II | požaduje sa
36 | počet otáčok pri konkrétnom meraní pri zvýšení otáčok motora (RPM), | požaduje sa
37 | možnosť doplnenia ďalších nevyhnutných údajov do výsledného protokolu merania, | požaduje sa
38 | rozmery tlačiarne - max. 10 x 20 x 10 cm (V x Š x H) | požaduje sa
Príslušenstvo:
39 | Akumulátor zobrazovacieho zariadenia a tlačiarne - (NiMH, Li-ion) nabíjateľné, kapacita min. 4000 mAh. Batérie pre zobrazovacie zariadenie vstavané, batérie pre analyzátor hluku motorových vozidiel vymeniteľné, podľa požiadaviek zobrazovacieho zariadenia. | požaduje sa
40 | Akumulátor vymeniteľný (tzv. Tužkové batérie) - pre kalibrátor zariadenia v počte 2 kusy AA 1,5V alebo ekvivalent | požaduje sa
41 | Prenosný kufrík max 50 x 50 x 25 cm (V x Š x H) pre uloženie všetkých komponentov technického zariadenia s dôrazom na: • mechanickú ochranu všetkých komponentov, • bezpečné a stabilné uloženie počas prepravy, • ochranu citlivých komponentov, • vhodnosť na používanie v teréne, • zabezpečenie proti neoprávnenej manipulácii, • zachovanie integrity nastavenia a výsledkov merania. | požaduje sa
42 | Teleskopický statív, pevný a nastaviteľný do výšky 1,5 m na ktorý je možné pripevniť mikrofón prostredníctvom držiaka mikrofónu a musí byť skladateľný, dodaný s ochranným obalom alebo kufríkom | požaduje sa
43 | Použité materiály na statív - kompozitný, plast / kov / hliník / kombinácia uvedených materiálov | požaduje sa
44 | Prepojovacie káble - konektor pre pripojenie tlačiarne, akumulátora batérií v dĺžke min. 2,5 m, USB A, USB C, príp. iné | požaduje sa
45 | Adaptér akumulátora - podľa požiadaviek zariadenia, podmienka možnosť pripojenia do siete, elektrická zástrčka typ C, typ E, pre 240V/50 Hz | požaduje sa
Zaškolenie obsluhy:
46 | Dodávateľ je povinný na vlastné náklady zabezpečiť odborné zaškolenie budúcich používateľov zariadenia. Školenie bude prebiehať na jednom mieste v počte zaškoľovaných osôb maximálne 3, v priestoroch používateľa zariadenia v termínoch stanovených objednávateľom v rozsahu nevyhnutnom na zvládnutie obsluhy zariadenia s odovzdaním návodu na použitie zariadenia a prípadne inštruktážneho videa k obsluhe prístroja (pozn. inštruktážne video nie je podmienkou) | požaduje sa
Kvalita tovaru:
47 | Tovar musí byť prvej triedy, nový, nepoužitý, zabalený v neporušenom obale, nepoškodený. Tovar nesmie byť recyklovaný, repasovaný, renovovaný. | požaduje sa
Záručný servis:
48 | Záruka na zariadenie podľa národných štandardov uvedených v Občianskom zákonníku. Doba od nahlásenia poruchy zariadenia do prvotnej reakcie a prevzatia zariadenia maximálne 3 pracovné dni. | požaduje sa
49 | Medzi ďalšie minimálne záručné servisné požiadavky patria osvedčenie o zhode, nie staršie ako 12 mesiacov pred uvedením do prevádzky pre kalibračné zariadenie a nie staršie ako 24 mesiacov pre uvedením do prevádzky pre prístrojové zariadenie podľa nariadenia Európskeho parlamentu a Rady (EÚ) č. 540/2014 zo 16. apríla 2014 o hladine zvuku motorových vozidiel a o náhradných systémoch tlmenia hluku a zmene smernice 2007/46/ES a o zrušení smernice 70/157/EHS. | požaduje sa
Záruka
Doba poskytovanej záruky musí byť minimálne 24 mesiacov. Záruka musí začať plynúť odo dňa prevzatia predmetu zákazky kupujúcim pričom rozhodujúcim je
dátum uvedený na dodacom liste k faktúre.
Informácie a požiadavky na predmet zákazky:
Pokiaľ by sa v opise predmetu zákazky nachádzali technické požiadavky, ktoré odkazujú na konkrétneho výrobcu, výrobný postup, značku, patent, typ, krajinu,
oblasť alebo miesto pôvodu alebo výroby a ak by tým dochádzalo k znevýhodneniu alebo vylúčeniu určitých záujemcov alebo tovarov, tak verejný obstarávateľ
dopĺňa takýto odkaz slovami „alebo ekvivalentný“. Uchádzač v takomto prípade vo svojej ponuke môže použiť technické riešenie ekvivalentné, ktoré spĺňa
kvalitatívne, úžitkové, funkčné a prevádzkové charakteristiky, ktoré sú nevyhnutné na zabezpečenie účelu, na ktorý sú požadované výrobky určené a to na
rovnakej a vyššej úrovni, ako je uvedené v tejto časti súťažných podkladoch, túto skutočnosť však musí preukázať uchádzač.
Iné požiadavky na predmet zákazky, resp. vlastný návrh plnenia:
Uchádzač musí spolu s vlastným návrhom plnenia predložiť elektronicky s využitím elektronického prostriedku JOSEPHINE nasledovné:
Platný certifikát typu meradla (ponúkaného tovaru) vydaný Slovenským metrologickým ústavom v zmysle § 21 zákona č. 157/2018 Z. z. o metrológii a o
zmene a doplnení niektorých zákonov (ďalej len „zákon o metrológii“), Rozhodnutie o schválení typu meradla preukazujúce platnosť schválenia typu
určeného meradla pre používanie v Slovenskej republike alebo ekvivalent.
Miesto plnenia/dodania: Košická 47, 812 72 Bratislava
Tovar musí byť dodaný do 6 mesiacov odo dňa nadobudnutia účinnosti kúpnej zmluvy.