## Hárok1
Oprava požiarnej dvojveže na SŠPO MV SR v Žiline
| Predná stena s oknami a štítom | Množstvo | MJ | J.cena [EUR] | Cena celkom [EUR]
1 | Dodanie a montáž Kari siete Ø 8 mm, veľkosť oka 150 x 150 mm, (V=3 000 x Š=1 500 mm) kotvenie zvarom k exist. oceľ. konštr. veže | 2 | ks
2 | Demontáž parapetných dosiek z mäkkého reziva, (L=1 100 x Š=400 x H=50 mm) | 12 | ks
3 | Demontáž podokenných hranolčekov z mäkkého reziva, (L=1 500 x Š=35 x H=35 mm) | 12 | ks
4 | Demontáž "tartanových" pásov z gumového granulátu, hr. 10mm | 12 | m2
5 | Dodanie parapetných dosiek z mäkkého reziva, (L=1 100 x Š=400 x H=50 mm) | 42 | ks
6 | Montáž parapetných dosiek z mäkkého reziva, (L=1 100 x Š=400 x H=50 mm) | 12 | ks
7 | Dodanie a montáž podokenných hranolčekov z mäkkého reziva, (L=1 500 x Š=35 x H=35 mm) | 12 | ks
8 | Montáž a tmelenie tartanových pásov po obvode a v mieste nadpojenia | 12 | m2
9 | Demontáž štartovacieho hranolčeka z mäkkého reziva, (L=9 170 x Š=60 x H=60 mm) | 1 | ks
10 | Dodanie a montáž štartovacieho hranolčeka z mäkkého reziva hobľovaného, akosť I, (L=9 170 x Š=60 x H=60 mm) | 1 | ks
11 | Náter tesárskych konštrukcií z lícnej strany 2-násobný syntetický na drevo Remmers | 115 | m2
12 | Oprava podest za oknami - výmena drevených latí z mäkkého reziva, (L=1 500 x Š=1 070 mm, hr. 30 mm) | 6 | komplet
13 | Konštrukcia pre záchytnú sieť (uzavretý profil s rozmenorom minimálne V=115 x Š=115 x hr.=2 mm) | 35 | m
14 | Príplatok za pozinkovanie oceľovej konštrukcie | 1 | komplet
15 | Konštrukcia pre záchytnú sieť - zavetrenie oceľovým lanom pozink o priemere D 12mm | 30 | m
16 | Konštrukcia pre záchytnú sieť - svorky pevnostné nerezové | 12 | ks
17 | Konštrukcia pre záchytnú sieť - montáž šróbovanými a zváranými spojmi | 1 | komplet
18 | Záchytná sieť certifikovaná (Š=4,000 x L=10,000 m) - dodanie a montáž (životnosť siete minimálne 4 roky s možnosťou ročnej skúšky) | 1 | komplet
19 | Oprava poškodenej nosnej konštrukcie (zváračské práce) | 1 | komplet
| Bočné steny dvojveže | Množstvo | MJ | J.cena [EUR] | Cena celkom [EUR]
20 | Demontáž opláštenia bočných stien z palubovky | 45 | m2
21 | Demontáž nosných hranolov z mäkkého dreva, (Š=70 x H=45 mm) | 96 | m
22 | Demontáž ochrannej atiky | 5 | m2
23 | Dodanie a montáž opláštenia požiarnej dvoježe v=1,250m, preglejka breza o hrúbke 18 mm s povrchovou protišmykovou úpravou | 5.775 | m2
24 | Dodanie a montáž skrutka vrátová nerezová M 8 x 70 mm | 50 | ks
25 | Dodanie a montáž skrutka vrátová nerezová M 8 x 30 mm | 25 | ks
26 | Dodanie a montáž opláštenia bočných stien veže novou palubovkou | 39.225 | m2
27 | Dodanie a montáž skrutka vrátová nerezová M 8 x 50 mm | 450 | ks
28 | Dodanie a montáž skrutka vrátová nerezová M 8 x 30 mm | 95 | ks
29 | Dodanie a montáž matica M8 nerezová | 620 | ks
30 | Dodanie a montáž podložka presná Ø 8,1 mm nerezová | 620 | ks
31 | Náter tesárskych konštrukcií z lícnej strany 2-násobný syntetický na drevo Remmers | 68 | m2
32 | Dodanie tesniaceho tmelu na tmelenie spojov a škár proti zatekaniu zrážkovej vody 300 ml | 18 | ks
33 | Dodanie a montáž nosných kovových profilov - perforovaný L profil 5x5 | 96 | m
| Zadná stena dvojveže | Množstvo | MJ | J.cena [EUR] | Cena celkom [EUR]
34 | Demontáž opláštenia poškodených častí palubovky | 30.3157 | m2
35 | Demontáž nosných hranolov | 20 | m
36 | Dodanie a montáž opláštenia požiarnej dvoježe v=1,250 m, preglejka breza o hrúbke 18 mm s povrchovou protišmykovou úpravou | 10.409 | m2
37 | Dodanie a montáž skrutka vrátová nerezová M 8 x 70 mm | 100 | ks
38 | Dodanie a montáž skrutka vrátová nerezová M 8 x 30 mm | 50 | ks
39 | Dodanie a montáž opláštenia bočných stien veže novou palubovkou | 30.3157 | m2
40 | Dodanie a montáž skrutka vrátová nerezová M 8 x 50 mm | 350 | ks
41 | Dodanie a montáž skrutka vrátová nerezová M 8 x 30 mm | 80 | ks
42 | Dodanie a montáž matica M8 nerezová | 580 | ks
43 | Dodanie a montáž podložka presná Ø 8,1 mm nerezová | 580 | ks
44 | Dodanie a montáž nosných kovových profilov - perforovaný L profil 5x5 | 25
45 | Náter tesárskych konštrukcií z lícnej strany 2-násobný syntetický na drevo Remmers | 135 | m2
46 | Dodanie tesniaceho tmelu na tmelenie spojov a škár proti zatekaniu zrážkovej vody 300 ml | 20 | ks
47 | Dodanie a montáž žľabu polkruhového L=9,3 m, rš 250 mm, 2 ks čelo, 1 ks kotlík 250/80, pozinkovaný plastovaný povlak hnedý, 12 ks strešný hák | 1 | komplet
48 | Dodanie a montáž zvodvej rúry Ø 80, L=16 m, 2 ks koleno 40°, 8 ks objímka bez hrotu, 1 ks výtokové koelno, pozink plastovaný povlak hnedý | 1 | komplet
| Ďalšie opravy dvojveže | Množstvo | MJ | J.cena [EUR] | Cena celkom [EUR]
49 | Montáž, demontáž a príplatok za prvý a každý začatý týždeň použitia lešenia rámového s podlahami šírky do 0,75 m, 540 m2 | 1 | komplet
50 | Likvidácia odpadu | 1 | komplet
spolu bez DPH
DPH 23%
celkom vrátane DPH