## PHZ
Predmet zákazky: |  | Technológia na výrobu hroznového muštu
Názov obstarávateľa: |  | NH FARMA s.r.o., IČO: 47055430
Názov | Počet | Parametre | Popis / hodnota parametra (minimálne požadované parametre) | Parametre navrhovanej technológie - navrhovateľ vyplní, či ním navrhovaný prístroj, alebo technológia spĺňa požiadavky obstarávateľa a v prípade číselného parametra uvedie presnú hodnotu (Áno/Nie/Presná hodnota) | Názov výrobcu | Typové označenie technológie
Pneumatický uzavretý lis | 1 | Objem lisovacieho bubna | min. 44 hl
|  | Lisovacia kapacita cca | celé hrozno: min. 2,800 kg
odstrapené /pomleté hrozno: min. 6 500 kg
|  | Vyhotovenie | kompletne vyrobený z nehrdzavejúcej leštenej ocele (bubon, dvierka, rám lisu)
|  | Ovládanie | automatické digitálne, dotyková obrazovka, min. 10 individuálne nastaviteľných lisovacích programov
|  | Vnútorné vybavenie lisu | motor s jednou rýchlosťou, otáčky v smere/proti smeru hod. ručičiek (vpravo a vľavo)
zabudovaný kompresor
vákuová pumpa
|  | Uchytenie membrány | polyuretánová lisovacia membrána potravinárskej kvality nafukovaná od steny bubna s jednoduchou bezskrutkovou montážou, čistitelná při vysokej teplote
|  | Odtokové lišty | odnímateľné a demontovateľné horizontálne lišty
lišty s kónickými otvormi, elektrolyticky leštené
|  | Plnenie lisu | centrálne plnenie s nerezovým guľovým ventilom DN 100
|  | Dvere | pneumatické otváratelné dvere s hermetickým tesnením pre horné plnenie listu min. velkosti 650x500 mm
|  | Systém vyprázdňovania | systém na jednoduché vyprázdňovanie lisu pomocou vodiacich tyčí pod membránou
|  | Rám lisu | pohyblivý rám so 4 otočnými kolesami a s 2 brzdami
|  | Prispôsobenie výšky | zvýšenie lisu o +500 mm
|  | Odtoková vaňa | celonerezová1/3 vaňa, min. 400 l, pohyblivá, na kolieskach s DN40
|  | Spínač | odnímatelný mikrovlnný hladinový spínač pre odtokovú vaňu
|  | Funkcie spínača | funkcia štart/stop
prepojenie čerpadla na lis pre odčerpávanie muštu
automatické zastavenie lisovacieho programu pri preplnenej odtokovej vani
Mlynkoodstopkovač |  | Výkon zariadenia | min. 10 t/hod.
|  | Ovládanie | dotykový displej
|  | Možnosti ovládania | min. 2 programy
|  | Násypka | Celonerezová so samostatný odtokom
|  | Ovládanie rýchlosti | frekvenčným meničom perforovaného bubna a rotačného hriaľa
|  | Vyhotovenie | nehrdzavejúca oceľ
|  | Narušenie šupky ovocia | drvič o výkone min.10 t/hod
Čerpadlo rmutové | 1 | Typ | rmutové čerpadlo, vhodné na kaly, rmut
|  | kapacita | nastaviteľná do min. 12 000 l/hod.
|  | vyhotovenie zariadenia | plášť, rotor a rotujúce časti: nehrdzavejúca oceľ 304L
vozík nerez 304L
|  | tlak | max. 6 bar
|  | pohon | prevodový motor s frekvenčným meničom
frekvenčný menič v separátnej nerezovej krabici
|  | výkon | min. 4 kW
|  | rotácia | min. 160 ot./min
|  | sacia výška | min. 6 m
|  | násypka | min. 700x850 mm
výška min. 470 mm
výstup DN100
|  | Spínač | funkcia: vľavo/vypnutie/vpravo vyprázdnenie, s káblom a zásuvkou
|  | hladinový spínač | min./max. ochrana proti suchému chodu
namontované v násypke
vyhotovenie s tromi sondami: ochrana motora, štart - max. hladina / stop - min. hladina
Plnička Bag In Box | 1 | Výkon plničky při 5l sáčkoch | min. 250 sačkov / hod.
|  | Plniaca hlava | bezodkvapová s uplným uzavretím
|  | vysúvanie sáčku | automaticky po uzavrení
|  | aplikácia dusíku | na konci plniaceho cyklu
|  | ovládanie zariadenia | dotykový displej
|  | typy balení | sáčky a pouch obaly
Miesto a dátum vypracovania:
Vypracoval:
Obchodný názov uchádzača:
IČO: |  |  |  |  | .......................................................................................................
meno a priezvisko štatutárneho orgánu: |  |  |  |  | Podpis a pečiatka oprávnenej osoby predkladateľa cenovej ponuky