## Príloha č. 1 KZ
Príloha č. 1 Kúpnej zmluvy - Cenová ponuka predávajúceho ako uchádzača vo verejnom obstarávaní
Položka | Počet kusov | Jenotková cena bez DPH | Spolu bez DPH za požadované množstvo | Názov typového označenia produktu - produktové číslo PN | Odkaz na parametre
NAS Dátové úložisko | 1 |  | 0 |  | zobraziť parametre
HDD | 12 |  | 0 |  | zobraziť parametre
Sieťová karta do NAS | 1 |  | 0 |  | zobraziť parametre
|  | Cena spolu bez DPH celkom: | 0 | Kriterium vyhodnotenia ponúk.
|  | Sadzba DPH: | 23%
|  | Celkom spolu s DPH: | 0

## Špecifikácia položiek
Opis predmetu zákazky - technické požiadavky k jednotlivým položkám |  | Do tohto stĺpca ("C") uvedie uchádzač ku každému produktu v prvom riadku názov značky, model produktu a produktové číslo (PN) a do ďalších riadkov uvedie parametre, ich presné hodnoty - v prípade číselnej hodnoty uviesť jej skutočnosť, nie rozsah ("min.", "max." a pod.) ním ponúkaného produktu - ktorými chce poukázať, že spĺňa verejným obstarávateľom požadované parametre.
NAS Dátové úložisko | 1 kus
Parameter | Typ / parameter - minimálna hodnota / ks | Typ produktu / parameter - ponuka
Značka, model, PN
Vyhotovenie: | • do racku
Počet diskových pozícií: | • min. 12 integrovaných pozícií pre 3,5" SATA III disky
Systémová pamäť RAM: | • min. 8 GB RAM typu DDR4 alebo vyššie • s možnosťou rozšírenia na min. 32 GB RAM
Procesor: | • s výkonom min. 4 000 bodov v benchmarku PassMark - CPU Mark (ku dňu zverejnenia výzvy)
Podporované služby a protokoly: | • DLNA • FTP • SMB
Porty a sloty: | • min. 2x integrované USB 3.2 Gen 1 alebo vyššie • min. 1x integrovaný PCIe slot
Sieťové porty: | • min. 2x RJ-45 s podporovanou prenosovou rýchlosťou min. 1 Gb/s • min. 1x RJ-45 alebo SFP+ s podporovanou prenosovou rýchlosťou min. 10 Gb/s (integrované alebo cez PCIe sieťovú kartu)
Výška v racku: | • max. 2U
Výbava a funkcie: | • redundantné napájanie • disky vymeniteľné za prevádzky • súprava kompatibilných posuvných lyžín / koľajničiek (tzv. rail kit) do racku súčasťou dodávky • 1x min. 10 Gb/s prepojovací SFP+ alebo RJ-45 kábel (v závislosti od typu 10 Gb/s portu na NAS) o dĺžke min. 3 m
Záručná doba: | • min. 3 roky
HDD | 12 kusov
Parameter | Typ / parameter - minimálna hodnota / ks | Typ produktu / parameter - ponuka
Značka, model, PN
Kompatibilita: | • disk kompatibilný s obstarávaným NAS dátovým úložiskom
Kapacita disku: | • min. 24 TB
Typ disku: | • interný HDD disk 3,5" SATA III
Určenie: | • vhodné pre dátové úložiská (prevádzka 24/7)
Rýchlosť otáčok: | • min. 7200 ot./min.
Pracovné zaťaženie: | • min. 550 TB/rok
Životnosť (MTBF): | • min. 2 500 000 h
Vyrovnávacia pamäť: | • min. 512 MB
Technológia zápisu: | • CMR
Záručná doba: | • min. 3 roky
Sieťová karta do NAS | 1 kus
Parameter | Typ / parameter - minimálna hodnota / ks | Typ produktu / parameter - ponuka
Značka, model, PN
Kompatibilita: | • kompatibilná s NAS: QNAP TS-1273AU-RP-8G (ide o NAS, ktoré už je v majetku obstaráveteľa, nejedná sa teda nevyhnutne o vyššie uvedené obstarávané NAS)
Typ sieťovej karty: | • PCI Express x8 • interná • low profile
Konektor: | • min. 2x SFP+
Prenosová rýchlosť: | • min. 10 Gb/s
Príslušenstvo: | • 2 kusy min. 15 metrových kompatibilných AOC optických káblov s optickými modulmi SFP+ na oboch koncoch s podporovanou prenosovou rýchlosťou minimálne 10 Gb/s
Záručná doba: | • min. 2 roky