## Sheet1
Príloha č. 1 Špecifikácia predmetu zákazky s cenovou ponukou
Minimálne technické parametre / Cenová ponuka uchádzača
Názov obstarávateľa: NiKA, s.r.o.
Sídlo obstarávateľa: Nová 134, 017 01 Považská Bystrica
IČO uchádzača: 47 968 613
Kontaktné údaje uchádzača (kontaktná osoba, tel.č.): Ing. Radovan Pazderka, t.č. +421 915 759 597
Názov zákazky: Kartónovací stroj pre skupinové balenie sáčkov
Názov projektu: Modernizácia a rozšírenie spracovateľských kapacít spoločnosti NiKA, s.r.o.
Spoločný slovník obstarávania (CPV): 42921300 – Baliace alebo poťahovacie stroje, 42921320 Baliace stroje
Rozpočtová položka | Technický opis | Požadovaný technický parameter | počet ks | Konkrétny parameter techniky/zariadenia | Cena za 1 ks v EUR bez DPH | Cena celkom v EUR bez DPH
Kartónovací stroj | skupinové balenie sáčkov do kartónu z plochého prierezu bez vloženej preložky | áno | 1 |  |  | 0
| systém plnenia do kartónov wrap-around | áno
| výkon linky na vstupe do kartónovacieho stroja v počte kusov za minútu minimálne | 100
| hmotnosť zkompletovaného kartónovacieho stroja max. v kg | 2800
| rozsah kartónovacieho stroja min. v mm (š x d x v) | 75x110x50
| rozsah kartónovacieho stroja max. v mm (š x d x v) | 150 x 300 x 170
| základné vybavenie pre formát Kartón 20x v mm (š x d x v) | 148 x 300 x 165
| základné vybavenie pre formát Tray 10x v mm (š x d x v) | 74 x 300 x 165
| základné vybavenie pre formát Kartón 6x v mm (š x d x v) | 74 x 155 x 165
| rozmer produktu na vstupe v mm min. (š x h x v) | 80x30x130
| rozmer produktu na vstupe v mm max. (š x h x v) | 80x30x180
| formácia produktu v kartóne pri systéme kartón 20x | 2x10x1
| Možnosť plnenia typ Wrap-around alebo do Tray | áno
| Vizuálne hlásenie chýb pomocou svetelného semafóru a formou textového oznámennia na ovládacom panely | áno
| Detekcia naplneného kartónu | áno
| Detekcia prítomnosti kartónu | áno
| Ovládacia skrinka s operátorským dotykovým panelom | áno
| Transport krabíc pomocou niklovaných reťazí s plastovými unášačmi | áno
| Presuvacie servojednotky pre presun doypackových sáčkov do kartónovacieho stroja | áno
| Presúvacie zariadenie pre presun produktov do pozície skupinovania | áno
| Presúvacie zariadenie pre presun formácie produktov do kartónu | áno
| 1 ks aplikátor horkotavného lepidla vrátane príslušenstva s automatickým dávkovaním lepidla v počte ks | áno
| Zásobník na kartonové prírezy s pracovnou dĺžkou min. v mm | 1200
| systém pre odoberanie sáčkov z karuselu a presun do kartónovacieho stroja | áno
| možnosťsprávy stroja na diaľku pomocou programátora | áno
| výstupný dopravník obsahujúci umyvateľný modulárný pás | áno
| optický snímač pre kontrolu zaplnenia dopravníka | áno
Dodanie, montáž, zaškolenie - celková cena spolu:
Doplňte prosím presný názov výrobcu a typ ponúkanej techniky/zariadenia
Čestne prehlasujeme, že akceptujeme všetky požiadavky zadávateľa a tieto požiadavky sme zahrnuli do predloženej cenovej ponuky. Potvrdzujeme, že vypracovaná cenová ponuka zodpovedá cenám obvyklým v danom mieste a čase.
pozn. 1: Vyplňte žltou farbou vyznačené miesta
pozn. 2: Neplatca DPH uvádza konečnú cenu v stĺpci "Cena za 1 ks v EUR bez DPH"
Ďakujeme.
Identifikačné údaje:
Obchodné meno:
Sídlo:
IČO:
DIČ / IČ DPH
Platca DPH: áno/nie
Vypracoval:
Miesto: Dátum: Podpis: