## Rekapitulácia stavby
Export Komplet | [27 empty] | 2.0 | ZAMOK |  |  |  |  | False | False | {4600cc20-ba84-44f2-aa7f-b1ae251d6881}
[33 empty] | 0,01 | 23
[33 empty] | 0,01 | 23
|  | REKAPITULÁCIA STAVBY | [17 empty] | v --- nižšie sa nachádzajú doplnkové a pomocné údaje k zostavám --- v | [11 empty] | Návod na vyplnenie | 0,001
|  | Kód: |  |  |  |  | 2025-005 | [24 empty] | Meniť je možné iba bunky so žltým podfarbením! 1) na prvom liste Rekapitulácie stavby vyplňte v zostave a) Rekapitulácia stavby - údaje o Zhotoviteľovi (prenesú sa do ostatných zostáv aj v iných listoch) b) Rekapitulácia objektov stavby - potrebné Ostatné náklady 2) na vybraných listoch vyplňte v zostave a) Krycí list - údaje o Zhotoviteľovi, pokiaľ sa líšia od údajov o Zhotoviteľovi na Rekapitulácii stavby (údaje se prenesú do ostatných zostav v danom liste) b) Rekapitulácia rozpočtu - potrebné Ostatné náklady c) Celkové náklady za stavbu - ceny na položkách - množstvo, pokiaľ má žlté podfarbenie - a v prípade potreby poznámku (tá je v skrytom stĺpci) | 0,01
|  | Stavba: |  |  |  |  | Rekonštrukcia ciest v meste Košice 2025 | [25 empty] | 0,01
|  | JKSO: | [13 empty] | ČS: | [16 empty] | 0,01
|  | Miesto: |  |  |  |  | Košice | [8 empty] | Dátum: |  | 27. 2. 2026 | [14 empty] | 0,01
0,01
|  | Objednávateľ: | [13 empty] | IČO: | [16 empty] | 0,01
|  |  | mesto Košice | [12 empty] | IČ DPH: | [16 empty] | 0,01
0,01
|  | Zhotoviteľ: | [13 empty] | IČO: |  | Vyplň údaj | [14 empty] | 0,01
|  |  | Vyplň údaj | [12 empty] | IČ DPH: |  | Vyplň údaj | [14 empty] | 0,01
False
|  | Projektant: | [13 empty] | IČO: | [16 empty] | False
|  |  | MP Construct s.r.o. | [12 empty] | IČ DPH: | [16 empty] | True
0,01
|  | Spracovateľ: | [13 empty] | IČO: | [16 empty] | 0,01
[16 empty] | IČ DPH: | [16 empty] | True
Poznámka:
|  | Cena bez DPH | [13 empty] | 0
[8 empty] | Sadzba dane |  |  | Základ dane |  |  |  |  | Výška dane
|  | DPH |  | základná |  |  |  | 23% |  |  | 0 |  |  |  |  | 0
|  |  |  | znížená |  |  |  | 23% |  |  | 0 |  |  |  |  | 0
|  |  |  | zákl. prenesená |  |  |  | 23% |  |  | 0 |  |  |  |  | 0
|  |  |  | zníž. prenesená |  |  |  | 23% |  |  | 0 |  |  |  |  | 0
|  |  |  | nulová |  |  |  | 0% |  |  | 0 |  |  |  |  | 0
|  | Cena s DPH | [6 empty] | v |  |  | EUR |  |  |  | 0
|  | Projektant | [11 empty] | Spracovateľ
|  | Dátum a podpis: | [7 empty] | Pečiatka |  |  |  | Dátum a podpis: |  |  | Pečiatka
|  | Objednávateľ | [11 empty] | Zhotoviteľ
|  | Dátum a podpis: | [7 empty] | Pečiatka |  |  |  | Dátum a podpis: |  |  | Pečiatka
REKAPITULÁCIA OBJEKTOV STAVBY
| Kód: | [6 empty] | 2025-005
| Stavba: | [6 empty] | Rekonštrukcia ciest v meste Košice 2025
| Miesto: | [6 empty] | Košice | [6 empty] | Dátum: |  | 27. 2. 2026
| Objednávateľ: | [6 empty] | mesto Košice | [6 empty] | Projektant: |  | MP Construct s.r.o. |  |  | Informatívne údaje z listov zákaziek
| Zhotoviteľ: | [13 empty] | Spracovateľ:
| Kód |  |  |  | Popis | [7 empty] | Cena bez DPH [EUR] |  |  |  |  | Cena s DPH [EUR] | Typ | z toho Ostat. náklady [EUR] | DPH [EUR] | Normohodiny [h] | DPH základná [EUR] | DPH znížená [EUR] | DPH základná prenesená [EUR] | DPH znížená prenesená [EUR] | Základňa DPH základná | Základňa DPH znížená | Základňa DPH zákl. prenesená | Základňa DPH zníž. prenesená | Základňa DPH nulová
| Náklady z rozpočtov | [11 empty] | 0 |  |  |  |  | 0 |  | 0 | 0 | 0 | 0 | 0 | 0 | 0 | 0 | 0 | 0 | 0 | 0 |  | D | 0 | ###NOIMPORT### | IMPORT | {4600cc20-ba84-44f2-aa7f-b1ae251d6881} | {00000000-0000-0000-0000-000000000000}
/ |  | 101-00 |  |  |  | Rekonštrukcia miestnej cesty - Popradská I.etapa | [6 empty] | 0 |  |  |  |  | 0 | STA | 0 | 0 | 0 | 0 | 0 | 0 | 0 | 0 | 0 | 0 | 0 | 0 |  |  | 1 |  | IMPORT | {bbe33a1d-da83-4352-aab4-6dd47a2bd7a4} | {4600cc20-ba84-44f2-aa7f-b1ae251d6881} | 0

## 101-00 - Rekonštrukcia mi...
{bbe33a1d-da83-4352-aab4-6dd47a2bd7a4}
0
| KRYCÍ LIST ROZPOČTU | [7 empty] | v --- nižšie sa nachádzajú doplnkové a pomocné údaje k zostavám --- v | [8 empty] | False
Stavba:
Rekonštrukcia ciest v meste Košice 2025
Objekt:
101-00 - Rekonštrukcia miestnej cesty - Popradská I.etapa
| JKSO: |  |  |  |  | ČS:
| Miesto: |  | Košice |  |  | Dátum: | 27. 2. 2026
| Objednávateľ: |  |  |  |  | IČO:
|  | mesto Košice |  |  |  | IČ DPH:
| Zhotoviteľ: |  |  |  |  | IČO: | Vyplň údaj
|  | Vyplň údaj |  |  |  | IČ DPH: | Vyplň údaj
| Projektant: |  |  |  |  | IČO:
|  | MP Construct s.r.o. |  |  |  | IČ DPH:
| Spracovateľ: |  |  |  |  | IČO:
IČ DPH:
Poznámka:
| Cena bez DPH | [5 empty] | 0
|  |  | Základ dane |  |  | Sadzba dane | Výška dane
| DPH | základná | 0 |  |  | 23% | 0
|  | znížená | 0 |  |  | 23% | 0
|  | zákl. prenesená | 0 |  |  | 23% | 0
|  | zníž. prenesená | 0 |  |  | 23% | 0
|  | nulová | 0 |  |  | 0% | 0
| Cena s DPH |  |  | v | EUR |  | 0
| Projektant |  |  | Spracovateľ
| Dátum a podpis: |  | Pečiatka | Dátum a podpis: |  |  | Pečiatka
| Objednávateľ |  |  | Zhotoviteľ
| Dátum a podpis: |  | Pečiatka | Dátum a podpis: |  |  | Pečiatka
REKAPITULÁCIA ROZPOČTU
Stavba:
Rekonštrukcia ciest v meste Košice 2025
Objekt:
101-00 - Rekonštrukcia miestnej cesty - Popradská I.etapa
Miesto: |  |  | Košice |  |  | Dátum: | 27. 2. 2026
Objednávateľ: |  |  | mesto Košice |  |  | Projektant: | MP Construct s.r.o.
Zhotoviteľ: |  |  | Vyplň údaj |  |  | Spracovateľ:
Kód dielu - Popis | [6 empty] | Cena celkom [EUR]
Náklady z rozpočtu | [6 empty] | 0 | [11 empty] | -1
| HSV - Práce a dodávky HSV | [5 empty] | 0
| 1 - Zemné práce | [5 empty] | 0
| 2 - Demolačné práce | [5 empty] | 0
| 5.1 - Vozovka v mieste frézovania | [5 empty] | 0
| 5.2 - Nová vozovka vetvy A a C | [5 empty] | 0
| 5.3 - Nová vozovka vetva B - malá Popradská | [5 empty] | 0
| 5.4 - Chodník asfaltový | [5 empty] | 0
| 5.5 - Chodník dláždený | [5 empty] | 0
| 5.6 - BUS záliv | [5 empty] | 0
| 5.7 - Komunikácie - vodorovné značenie | [5 empty] | 0
| 8 - Odvodnenie a Rúrové vedenie | [5 empty] | 0
| 9 - Ostatné konštrukcie a práce | [5 empty] | 0
| VRN - Investičné náklady neobsiahnuté v cenách | [5 empty] | 0
ROZPOČET
Stavba:
Rekonštrukcia ciest v meste Košice 2025
Objekt:
101-00 - Rekonštrukcia miestnej cesty - Popradská I.etapa
Miesto: |  |  | Košice |  |  | Dátum: | 27. 2. 2026
Objednávateľ: |  |  | mesto Košice |  |  | Projektant: | MP Construct s.r.o.
Zhotoviteľ: |  |  | Vyplň údaj |  |  | Spracovateľ:
PČ | Typ | Kód | Popis | MJ | Množstvo | J.cena [EUR] | Cena celkom [EUR] | Cenová sústava |  | DPH | J. Nh [h] | Nh celkom [h] | J. hmotnosť [t] | Hmotnosť celkom [t] | J. suť [t] | Suť Celkom [t]
Náklady z rozpočtu | [6 empty] | 0 |  |  |  |  | 0 |  | 24100.6813 |  | 12991.786 |  | D | -1 | [10 empty] | 0
| D | HSV | Práce a dodávky HSV |  |  |  | 0 |  |  |  |  | 0 |  | 24100.6813 |  | 12991.786 | 1 | D | 0 |  |  |  | ROZPOCET | [6 empty] | 0
| D | 1 | Zemné práce |  |  |  | 0 |  |  |  |  | 0 |  | 108.4199 |  | 0 | 1 | D | 1 |  |  |  | ROZPOCET | [6 empty] | 0
1 | K | 122201102.S | Odkopávka a prekopávka nezapažená v hornine 3, nad 100 do 1000 m3 | m3 | 7496.895 |  | 0 |  |  | znížená |  | 0 | 0 | 0 | 0 | 0 | 4 | K | 2 |  |  |  | ROZPOCET | 0 | 0 | 0 | 0 | 0 | 2 | 0 | 4 | -1165106623
| VV |  | 0.25*(2392+728)+0.3*4011*0.15 "výkop pre vybúranie obrubníkov 0,25m3/m´ + úprava terénu |  | 960.495 | [12 empty] | VV | 2 | 2 | True | 0 | ROZPOCET
| VV |  | 0.6*(9697+1052) "výkop pre výmenu podložia hr. 0,6 m |  | 6449.4 | [12 empty] | VV | 2 | 2 | True | 0 | ROZPOCET
| VV |  | 87 "výkop pre výmenu podložia BUS hr. 0,35 m |  | 87 | [12 empty] | VV | 2 | 2 | True | 0 | ROZPOCET
| VV |  | Súčet |  | 7496.895 | [12 empty] | VV | 2 | 4 | True | 1 | ROZPOCET
2 | K | 162301142.S | Vodorovné premiestnenie výkopku po spevnenej ceste z horniny tr.1-4, nad 1000 do 10000 m3 na vzdialenosť do 1000 m | m3 | 9076.2 |  | 0 |  |  | znížená |  | 0 | 0 | 0 | 0 | 0 | 4 | K | 2 |  |  |  | ROZPOCET | 0 | 0 | 0 | 0 | 0 | 2 | 0 | 4 | 789184196
| VV |  | 0,5*0.25*(2392+728) "50% výkopu pre vybúranie obrubníkov 0,25m3/m´ |  | 390 | [12 empty] | VV | 2 | 2 | True | 0 | ROZPOCET
| VV |  | 0.6*(9697+1052) "výkop pre výmenu podložia hr. 0,6 m |  | 6449.4 | [12 empty] | VV | 2 | 2 | True | 0 | ROZPOCET
| VV |  | 87 "výkop pre výmenu podložia BUS hr. 0,35 m |  | 87 | [12 empty] | VV | 2 | 2 | True | 0 | ROZPOCET
| VV |  | 0,2*10749 "odstránenie podkladu vozovky hr. 0,2 m |  | 2149.8 | [12 empty] | VV | 2 | 2 | True | 0 | ROZPOCET
| VV |  | Súčet |  | 9076.2 | [12 empty] | VV | 2 | 4 | True | 1 | ROZPOCET
3 | K | 162501163.S | Vodorovné premiestnenie výkopku po nespevnenej ceste z horniny tr.1-4, nad 1000 do 10000 m3, príplatok k cene za každých ďalšich a začatých 1000 m | m3 | 127064 |  | 0 |  |  | znížená |  | 0 | 0 | 0 | 0 | 0 | 4 | K | 2 |  |  |  | ROZPOCET | 0 | 0 | 0 | 0 | 0 | 2 | 0 | 4 | -1019637774
| VV |  | 14*9076 "odvoz na skládku do 15 km |  | 127064 | [12 empty] | VV | 2 | 2 | True | 1 | ROZPOCET
4 | K | 171201203.S | Uloženie sypaniny na skládky nad 1000 do 10000 m3 | m3 | 9076.2 |  | 0 |  |  | znížená |  | 0 | 0 | 0 | 0 | 0 | 4 | K | 2 |  |  |  | ROZPOCET | 0 | 0 | 0 | 0 | 0 | 2 | 0 | 4 | 1094290573
| VV |  | 9076,2 "uloženie výkopu na skládku |  | 9076.2 | [12 empty] | VV | 2 | 2 | True | 1 | ROZPOCET
5 | K | 171209111.S | Poplatok za uloženie stavebného odpadu na recykláciu - zemina a kamenivo (17 05 04) | t | 17244.78 |  | 0 |  |  | znížená |  | 0 | 0 | 0 | 0 | 0 | 4 | K | 2 |  |  |  | ROZPOCET | 0 | 0 | 0 | 0 | 0 | 2 | 0 | 4 | 1688001936
| VV |  | 9076,2*1,9 "uloženie výkopu na skládku |  | 17244.78 | [12 empty] | VV | 2 | 2 | True | 1 | ROZPOCET
6 | K | 181101101.S | Úprava pláne v zárezoch v hornine 1-4 bez zhutnenia | m2 | 5423 |  | 0 |  |  | znížená |  | 0 | 0 | 0 | 0 | 0 | 4 | K | 2 |  |  |  | ROZPOCET | 0 | 0 | 0 | 0 | 0 | 2 | 0 | 4 | 1007961786
| VV |  | 5423 "úprava terénu rozhrnutím zeminy |  | 5423 | [12 empty] | VV | 2 | 2 | True | 1 | ROZPOCET
7 | K | 181301111.S | Rozprestretie ornice v rovine, plocha nad 500 m2, hr.do 100 m | m2 | 570 |  | 0 |  |  | znížená |  | 0 | 0 | 0 | 0 | 0 | 4 | K | 2 |  |  |  | ROZPOCET | 0 | 0 | 0 | 0 | 0 | 2 | 0 | 4 | 1204591194
| VV |  | 570 "zahumusovanie hr. 100 mm |  | 570 | [12 empty] | VV | 2 | 2 | True | 1 | ROZPOCET
8 | M | 103640000100.S | Zemina pre terénne úpravy - ornica | t | 108.3 |  | 0 |  |  | znížená |  | 0 | 1 | 108.3 | 0 | 0 | 8 | M | 2 |  |  |  | ROZPOCET | 0 | 0 | 0 | 0 | 0 | 2 | 0 | 4 | -690817673
| VV |  | 570*0,1*1,9 " nákup ornice |  | 108.3 | [12 empty] | VV | 2 | 2 | True | 1 | ROZPOCET
9 | K | 460620006.S | Osiatie povrchu trávnym semenom ručne, zasekanie hrablami,postrek, | m2 | 5993 |  | 0 |  |  | znížená |  | 0 | 0 | 0 | 0 | 0 | 64 | K | 2 |  |  |  | ROZPOCET | 0 | 0 | 0 | 0 | 0 | 2 | 0 | 64 | -281036055
10 | M | 005720001400.S | Osivá tráv - semená parkovej zmesi | kg | 119.86 |  | 0 |  |  | znížená |  | 0 | 0.001 | 0.11986 | 0 | 0 | 8 | M | 2 |  |  |  | ROZPOCET | 0 | 0 | 0 | 0 | 0 | 2 | 0 | 4 | 1236894548
| VV |  | 5993*0,02 "ručné osiatie |  | 119.86 | [12 empty] | VV | 2 | 2 | True | 1 | ROZPOCET
11 | K | 181101102.S | Úprava pláne v zárezoch v hornine 1-4 so zhutnením | m2 | 11418 |  | 0 |  |  | znížená |  | 0 | 0 | 0 | 0 | 0 | 4 | K | 2 |  |  |  | ROZPOCET | 0 | 0 | 0 | 0 | 0 | 2 | 0 | 4 | -229497215
| VV |  | " Hutnenie pláne | [14 empty] | VV | 2 | 1 | True | 0 | ROZPOCET
| VV |  | 9697 "vetvy A, C |  | 9697 | [12 empty] | VV | 2 | 2 | True | 0 | ROZPOCET
| VV |  | 1052 "vetva B /malá Popradská/ |  | 1052 | [12 empty] | VV | 2 | 2 | True | 0 | ROZPOCET
| VV |  | 512 "dláždený chodník |  | 512 | [12 empty] | VV | 2 | 2 | True | 0 | ROZPOCET
| VV |  | 157 "BUS záliv |  | 157 | [12 empty] | VV | 2 | 2 | True | 0 | ROZPOCET
| VV |  | Súčet |  | 11418 | [12 empty] | VV | 2 | 4 | True | 1 | ROZPOCET
| D | 2 | Demolačné práce |  |  |  | 0 |  |  |  |  | 0 |  | 10.0242 |  | 12991.786 | 1 | D | 1 |  |  |  | ROZPOCET | [6 empty] | 0
12 | K | 966005111.S | Rozobratie cestného zábradlia s betónovými pätkami, -0,03500t | m | 108 |  | 0 |  |  | znížená |  | 0 | 0 | 0 | 0.035 | 3.78 | 4 | K | 2 |  |  |  | ROZPOCET | 0 | 0 | 0 | 0 | 0 | 2 | 0 | 4 | -1456965297
| VV |  | 108 "odstránenie exist. oceľ. zábradlia |  | 108 | [12 empty] | VV | 2 | 2 | True | 1 | ROZPOCET
13 | K | 113209021.S1 | Vybúranie cestných obrubníkov vrátane lôžka | m | 3120 |  | 0 |  |  | znížená |  | 0 | 0 | 0 | 0.0345 | 107.64 | 4 | K | 2 |  |  |  | ROZPOCET | 0 | 0 | 0 | 0 | 0 | 2 | 0 | 4 | 1524282104
| VV |  | 2392+728 "vybúranie betónového a kamenného obrubníka s lôžkom |  | 3120 | [12 empty] | VV | 2 | 2 | True | 1 | ROZPOCET
14 | K | 113106021.S | Rozoberanie dlažby, z betónových alebo kameninových dlaždíc, dosiek alebo tvaroviek ručne, -0,13800t | m2 | 27 |  | 0 |  |  | znížená |  | 0 | 0 | 0 | 0.138 | 3.726 | 4 | K | 2 |  |  |  | ROZPOCET | 0 | 0 | 0 | 0 | 0 | 2 | 0 | 4 | 1820591031
| VV |  | 27 "rozobratie zámkovej dlažby chodníka |  | 27 | [12 empty] | VV | 2 | 2 | True | 1 | ROZPOCET
15 | K | 113152740.S | Frézovanie asf. podkladu alebo krytu bez prek., plochy cez 10000 m2, pruh š. do 2 m, hr. 100 mm 0,250 t | m2 | 13138 |  | 0 |  |  | znížená |  | 0 | 0.00026505 | 3.4822 | 0.25 | 3284.5 | 4 | K | 2 |  |  |  | ROZPOCET | 0 | 0 | 0 | 0 | 0 | 2 | 0 | 4 | -874788208
| VV |  | 13138 "frézovanie hr. 100 mm |  | 13138 | [12 empty] | VV | 2 | 2 | True | 1 | ROZPOCET
16 | K | 113307222.S | Odstránenie podkladu v ploche nad 200 m2 z kameniva hrubého drveného, hr.100 do 200 mm, -0,23500t | m2 | 10749 |  | 0 |  |  | znížená |  | 0 | 0 | 0 | 0.235 | 2526.015 | 4 | K | 2 |  |  |  | ROZPOCET | 0 | 0 | 0 | 0 | 0 | 2 | 0 | 4 | 1288638833
| VV |  | 10749 "odstránenie podkladu vozovky hr. 0,2 m |  | 10749 | [12 empty] | VV | 2 | 2 | True | 1 | ROZPOCET
17 | K | 113307232.S | Odstránenie podkladu v ploche nad 200 m2 z betónu prostého, hr. vrstvy nad 150 do 300 mm, -0,50000t | m2 | 11238 |  | 0 |  |  | znížená |  | 0 | 0 | 0 | 0.5 | 5619 | 4 | K | 2 |  |  |  | ROZPOCET | 0 | 0 | 0 | 0 | 0 | 2 | 0 | 4 | 547895489
| VV |  | 10749 "vybúranie betónu vozovky hr. 0,25 m |  | 10749 | [12 empty] | VV | 2 | 2 | True | 0 | ROZPOCET
| VV |  | 489 "vybúranie betónu chodníka hr. 0,15 m |  | 489 | [12 empty] | VV | 2 | 2 | True | 0 | ROZPOCET
| VV |  | Súčet |  | 11238 | [12 empty] | VV | 2 | 4 | True | 1 | ROZPOCET
18 | K | 113307241.S | Odstránenie podkladu v ploche nad 200 m2 asfaltového, hr. vrstvy do 50 mm, -0,12500t | m2 | 11577 |  | 0 |  |  | znížená |  | 0 | 0 | 0 | 0.125 | 1447.125 | 4 | K | 2 |  |  |  | ROZPOCET | 0 | 0 | 0 | 0 | 0 | 2 | 0 | 4 | 1790081630
| VV |  | 9697+1052 "vybúranie asfaltov hr. 50 mm |  | 10749 | [12 empty] | VV | 2 | 2 | True | 0 | ROZPOCET
| VV |  | 356+472 "vybúranie asfaltov vozovky a chodnika hr. 40 mm |  | 828 | [12 empty] | VV | 2 | 2 | True | 0 | ROZPOCET
| VV |  | Súčet |  | 11577 | [12 empty] | VV | 2 | 4 | True | 1 | ROZPOCET
19 | K | 919735111.S | Rezanie existujúceho asfaltového krytu alebo podkladu hĺbky do 50 mm | m | 2078 |  | 0 |  |  | znížená |  | 0 | 0 | 0 | 0 | 0 | 4 | K | 2 |  |  |  | ROZPOCET | 0 | 0 | 0 | 0 | 0 | 2 | 0 | 4 | 520742339
| VV |  | 54 "Rezanie vozovky, bus zastávka š. 10 mm hĺ. 25 mm |  | 54 | [12 empty] | VV | 2 | 2 | True | 0 | ROZPOCET
| VV |  | 2024 "Rezanie vozovky š. 10 mm hĺ. 40 mm |  | 2024 | [12 empty] | VV | 2 | 2 | True | 0 | ROZPOCET
| VV |  | Súčet |  | 2078 | [12 empty] | VV | 2 | 4 | True | 1 | ROZPOCET
20 | K | 919735112.S | Rezanie existujúceho asfaltového krytu alebo podkladu hĺbky nad 50 do 100 mm | m | 312 |  | 0 |  |  | znížená |  | 0 | 0 | 0 | 0 | 0 | 4 | K | 2 |  |  |  | ROZPOCET | 0 | 0 | 0 | 0 | 0 | 2 | 0 | 4 | -493679041
| VV |  | 312 " Rezanie vozovky š. 5 mm hĺ. 100 mm |  | 312 | [12 empty] | VV | 2 | 2 | True | 1 | ROZPOCET
21 | K | 899332111.S1 | Vybúranie uličného vpustu betónového, Komplet vybúranie 0,5 m3/ks | ks | 20 |  | 0 |  |  | znížená |  | 0 | 0.3271 | 6.542 | 0 | 0 | 4 | K | 2 |  |  |  | ROZPOCET | 0 | 0 | 0 | 0 | 0 | 2 | 0 | 4 | -1911885868
22 | K | 979082113.S | Vodorovná doprava sutiny, so zložením a hrubým urovnaním, na vzdialenosť do 1000 m | t | 12348.875 |  | 0 |  |  | znížená |  | 0 | 0 | 0 | 0 | 0 | 4 | K | 2 |  |  |  | ROZPOCET | 0 | 0 | 0 | 0 | 0 | 2 | 0 | 4 | 2017319735
| VV |  | (2392+728)*0,3*0,3*2,5 "vybúranie betónového a kamenného obrubníka s lôžkom |  | 702 | [12 empty] | VV | 2 | 2 | True | 0 | ROZPOCET
| VV |  | 10749*0,25*2,5 "vybúranie betónu vozovky hr. 0,25 m |  | 6718.125 | [12 empty] | VV | 2 | 2 | True | 0 | ROZPOCET
| VV |  | 489*0,15*2,5 "vybúranie betónu chodníka hr. 0,15 m |  | 183.375 | [12 empty] | VV | 2 | 2 | True | 0 | ROZPOCET
| VV |  | 108*0,05 "odstránenie exist. oceľ. zábradlia, 50 kg/m |  | 5.4 | [12 empty] | VV | 2 | 2 | True | 0 | ROZPOCET
| VV |  | (9697+1052)*0,05*2,5 "vybúranie asfaltov hr. 50 mm |  | 1343.625 | [12 empty] | VV | 2 | 2 | True | 0 | ROZPOCET
| VV |  | (356+472)*0,04*2,5 "vybúranie asfaltov vozovky a chodnika hr. 40 mm |  | 82.8 | [12 empty] | VV | 2 | 2 | True | 0 | ROZPOCET
| VV |  | 13138*0,1*2,5 "frézovanie hr. 100 mm |  | 3284.5 | [12 empty] | VV | 2 | 2 | True | 0 | ROZPOCET
| VV |  | 27*0,06*2,5 "rozobratie zámkovej dlažby chodníka |  | 4.05 | [12 empty] | VV | 2 | 2 | True | 0 | ROZPOCET
| VV |  | 20*0,5*2,5 "uličný vpust 0,5m3 |  | 25 | [12 empty] | VV | 2 | 2 | True | 0 | ROZPOCET
| VV |  | Súčet |  | 12348.875 | [12 empty] | VV | 2 | 4 | True | 1 | ROZPOCET
23 | K | 979082119.S | Príplatok k cene za každých ďalších i začatých 1000 m nad 1000 m pre vodorovnú dopravu sutiny | t | 172884.25 |  | 0 |  |  | znížená |  | 0 | 0 | 0 | 0 | 0 | 4 | K | 2 |  |  |  | ROZPOCET | 0 | 0 | 0 | 0 | 0 | 2 | 0 | 4 | 2099172060
| VV |  | 12348,875*14 " odvoz na skládku do 15 km |  | 172884.25 | [12 empty] | VV | 2 | 2 | True | 1 | ROZPOCET
24 | K | 979089761.S | Poplatok za uloženie stavebného odpadu na recykláciu - bitúmenové zmesi (17 03 02) | t | 4710.925 |  | 0 |  |  | znížená |  | 0 | 0 | 0 | 0 | 0 | 4 | K | 2 |  |  |  | ROZPOCET | 0 | 0 | 0 | 0 | 0 | 2 | 0 | 4 | 31087895
| VV |  | (9697+1052)*0,05*2,5 "vybúranie asfaltov hr. 50 mm |  | 1343.625 | [12 empty] | VV | 2 | 2 | True | 0 | ROZPOCET
| VV |  | (356+472)*0,04*2,5 "vybúranie asfaltov vozovky a chodnika hr. 40 mm |  | 82.8 | [12 empty] | VV | 2 | 2 | True | 0 | ROZPOCET
| VV |  | 13138*0,1*2,5 "frézovanie hr. 100 mm |  | 3284.5 | [12 empty] | VV | 2 | 2 | True | 0 | ROZPOCET
| VV |  | Súčet |  | 4710.925 | [12 empty] | VV | 2 | 4 | True | 1 | ROZPOCET
25 | K | 979089721.S | Poplatok za uloženie stavebného odpadu na recykláciu - betón bez armovania, veľkosť do 50 x 50 cm (17 01 01) | t | 7632.55 |  | 0 |  |  | znížená |  | 0 | 0 | 0 | 0 | 0 | 4 | K | 2 |  |  |  | ROZPOCET | 0 | 0 | 0 | 0 | 0 | 2 | 0 | 4 | -625838330
| VV |  | (2392+728)*0,3*0,3*2,5 "vybúranie betónového a kamenného obrubníka s lôžkom |  | 702 | [12 empty] | VV | 2 | 2 | True | 0 | ROZPOCET
| VV |  | 10749*0,25*2,5 "vybúranie betónu vozovky hr. 0,25 m |  | 6718.125 | [12 empty] | VV | 2 | 2 | True | 0 | ROZPOCET
| VV |  | 489*0,15*2,5 "vybúranie betónu chodníka hr. 0,15 m |  | 183.375 | [12 empty] | VV | 2 | 2 | True | 0 | ROZPOCET
| VV |  | 27*0,06*2,5 "rozobratie zámkovej dlažby chodníka |  | 4.05 | [12 empty] | VV | 2 | 2 | True | 0 | ROZPOCET
| VV |  | 20*0,5*2,5 "uličný vpust 0,5m3 |  | 25 | [12 empty] | VV | 2 | 2 | True | 0 | ROZPOCET
| VV |  | Súčet |  | 7632.55 | [12 empty] | VV | 2 | 4 | True | 1 | ROZPOCET
| D | 5.1 | Vozovka v mieste frézovania |  |  |  | 0 |  |  |  |  | 0 |  | 998.7944 |  | 0 | 1 | D | 1 |  |  |  | ROZPOCET | [6 empty] | 0
26 | K | 577144251.S | Asfaltový betón vrstva obrusná AC 11 O v pruhu š. do 3 m z modifik. asfaltu tr. I, po zhutnení hr. 50 mm | m2 | 3336 |  | 0 |  |  | znížená |  | 0 | 0.12966 | 432.5458 | 0 | 0 | 4 | K | 2 |  |  |  | ROZPOCET | 0 | 0 | 0 | 0 | 0 | 2 | 0 | 4 | 96486990
| VV |  | 3336 "asfaltový betón, AC 11 O I; PMB 45/80-75; 50 mm, vozovka v mieste frézovania |  | 3336 | [12 empty] | VV | 2 | 2 | True | 1 | ROZPOCET
27 | K | 577144351.S | Asfaltový betón vrstva obrusná alebo ložná AC 16 v pruhu š. do 3 m z modifik. asfaltu tr. I, po zhutnení hr. 50 mm | m2 | 4337 |  | 0 |  |  | znížená |  | 0 | 0.12966 | 562.3354 | 0 | 0 | 4 | K | 2 |  |  |  | ROZPOCET | 0 | 0 | 0 | 0 | 0 | 2 | 0 | 4 | 2145724278
| VV |  | 3336+1001 "asfaltový betón, AC 16 L I; PMB45/80-75; 50 mm, vozovka v mieste frézovania |  | 4337 | [12 empty] | VV | 2 | 2 | True | 1 | ROZPOCET
28 | K | 573231107.S | Postrek asfaltový spojovací bez posypu kamenivom z cestnej emulzie v množstve 0,50 kg/m2 | m2 | 7673 |  | 0 |  |  | znížená |  | 0 | 0.00051 | 3.9132 | 0 | 0 | 4 | K | 2 |  |  |  | ROZPOCET | 0 | 0 | 0 | 0 | 0 | 2 | 0 | 4 | -1272384349
| VV |  | "spojovací postrek, emulzný, PS, A, 0,5 kg/m2 - celkova plocha" | [14 empty] | VV | 2 | 1 | True | 0 | ROZPOCET
| VV |  | 2*3336+1001 "vozovka v mieste frézovania |  | 7673 | [12 empty] | VV | 2 | 2 | True | 1 | ROZPOCET
| D | 5.2 | Nová vozovka vetvy A a C |  |  |  | 0 |  |  |  |  | 0 |  | 19272.3996 |  | 0 | 1 | D | 1 |  |  |  | ROZPOCET | [6 empty] | 0
29 | K | 577144251.S | Asfaltový betón vrstva obrusná AC 11 O v pruhu š. do 3 m z modifik. asfaltu tr. I, po zhutnení hr. 50 mm | m2 | 9697 |  | 0 |  |  | znížená |  | 0 | 0.12966 | 1257.313 | 0 | 0 | 4 | K | 2 |  |  |  | ROZPOCET | 0 | 0 | 0 | 0 | 0 | 2 | 0 | 4 | 285037476
| VV |  | 9697 "asfaltový betón, AC 11 O I; PMB 45/80-75; 50 mm, vozovka na vetvách A, C |  | 9697 | [12 empty] | VV | 2 | 2 | True | 1 | ROZPOCET
30 | K | 577144351.S | Asfaltový betón vrstva obrusná alebo ložná AC 16 v pruhu š. do 3 m z modifik. asfaltu tr. I, po zhutnení hr. 50 mm | m2 | 9697 |  | 0 |  |  | znížená |  | 0 | 0.12966 | 1257.313 | 0 | 0 | 4 | K | 2 |  |  |  | ROZPOCET | 0 | 0 | 0 | 0 | 0 | 2 | 0 | 4 | -612951881
| VV |  | 9697 "asfaltový betón, AC 16 L I; PMB45/80-75; 50 mm, vozovka na vetvách A, C |  | 9697 | [12 empty] | VV | 2 | 2 | True | 1 | ROZPOCET
31 | K | 573231107.S | Postrek asfaltový spojovací bez posypu kamenivom z cestnej emulzie v množstve 0,50 kg/m2 | m2 | 19394 |  | 0 |  |  | znížená |  | 0 | 0.00051 | 9.8909 | 0 | 0 | 4 | K | 2 |  |  |  | ROZPOCET | 0 | 0 | 0 | 0 | 0 | 2 | 0 | 4 | -1206376206
| VV |  | "spojovací postrek, emulzný, PS, A, 0,5 kg/m2 - celkova plocha" | [14 empty] | VV | 2 | 1 | True | 0 | ROZPOCET
| VV |  | 2*9697 "vozovka na vetvách A, C |  | 19394 | [12 empty] | VV | 2 | 2 | True | 1 | ROZPOCET
32 | K | 577174431.S | Asfaltový betón vrstva ložná AC 22 L v pruhu š. do 3 m z nemodifik. asfaltu tr. II, po zhutnení hr. 80 mm | m2 | 9697 |  | 0 |  |  | znížená |  | 0 | 0.20746 | 2011.7396 | 0 | 0 | 4 | K | 2 |  |  |  | ROZPOCET | 0 | 0 | 0 | 0 | 0 | 2 | 0 | 4 | 377708572
| VV |  | 9697 "asfaltový betón, AC 22 P I; CA 30/45; 80 mm, vozovka na vetvách A, C |  | 9697 | [12 empty] | VV | 2 | 2 | True | 1 | ROZPOCET
33 | K | 573131102.S | Postrek asfaltový infiltračný s posypom kamenivom z cestnej emulzie v množstve 0,80 kg/m2 | m2 | 9697 |  | 0 |  |  | znížená |  | 0 | 0.00581 | 56.3396 | 0 | 0 | 4 | K | 2 |  |  |  | ROZPOCET | 0 | 0 | 0 | 0 | 0 | 2 | 0 | 4 | 1757284823
| VV |  | "infiltračný postrek, emulzný, PI; A 0.8kg/m2 - celková plocha" | [14 empty] | VV | 2 | 1 | True | 0 | ROZPOCET
| VV |  | 9697 "vozovka na vetvách A, C |  | 9697 | [12 empty] | VV | 2 | 2 | True | 1 | ROZPOCET
34 | K | 567132115.S | Podklad z kameniva stmeleného cementom s rozprestretím a zhutnením, CBGM C 8/10 (C 6/8), po zhutnení hr. 200 mm | m2 | 9697 |  | 0 |  |  | znížená |  | 0 | 0.47885 | 4643.4084 | 0 | 0 | 4 | K | 2 |  |  |  | ROZPOCET | 0 | 0 | 0 | 0 | 0 | 2 | 0 | 4 | -1344036844
| VV |  | "kamenivo spevnené cementom, CBGM C8/10, CEM III/B, 200 mm | [14 empty] | VV | 2 | 1 | True | 0 | ROZPOCET
| VV |  | 9697 "vozovka na vetvách A, C |  | 9697 | [12 empty] | VV | 2 | 2 | True | 1 | ROZPOCET
35 | K | 564861111.S | Podklad zo štrkodrviny s rozprestretím a zhutnením, po zhutnení hr. 200 mm | m2 | 9697 |  | 0 |  |  | znížená |  | 0 | 0.46 | 4460.62 | 0 | 0 | 4 | K | 2 |  |  |  | ROZPOCET | 0 | 0 | 0 | 0 | 0 | 2 | 0 | 4 | 885898326
| VV |  | " Štrkodrva fr.0-32 hr. 200 mm | [14 empty] | VV | 2 | 1 | True | 0 | ROZPOCET
| VV |  | 9697 "vozovka na vetvách A, C |  | 9697 | [12 empty] | VV | 2 | 2 | True | 1 | ROZPOCET
36 | K | 564871111.S | Podklad zo štrkodrviny s rozprestretím a zhutnením, po zhutnení hr. 500 mm | m2 | 9697 |  | 0 |  |  | znížená |  | 0 | 0.575 | 5575.775 | 0 | 0 | 4 | K | 2 |  |  |  | ROZPOCET | 0 | 0 | 0 | 0 | 0 | 2 | 0 | 4 | 634950385
| VV |  | " Štrkodrva fr.0-63 hr. 500 mm | [14 empty] | VV | 2 | 1 | True | 0 | ROZPOCET
| VV |  | 9697 "vozovka na vetvách A, C |  | 9697 | [12 empty] | VV | 2 | 2 | True | 1 | ROZPOCET
37 | K | 289971211.S | Zhotovenie vrstvy z geotextílie na upravenom povrchu sklon do 1 : 5 , šírky od 0 do 3 m | m2 | 10667 |  | 0 |  |  | znížená |  | 0 | 0 | 0 | 0 | 0 | 4 | K | 2 |  |  |  | ROZPOCET | 0 | 0 | 0 | 0 | 0 | 2 | 0 | 4 | -1426812769
| VV |  | " zhotovenie vrstvy zo separačnej geotextílie | [14 empty] | VV | 2 | 1 | True | 0 | ROZPOCET
| VV |  | 10667 "vetvy A, C |  | 10667 | [12 empty] | VV | 2 | 2 | True | 1 | ROZPOCET
38 | M | 693110002000.S | Geotextília polypropylénová netkaná 200 g/m2 | m2 | 12800.4 |  | 0 |  |  | znížená |  | 0 | 0 | 0 | 0 | 0 | 8 | M | 2 |  |  |  | ROZPOCET | 0 | 0 | 0 | 0 | 0 | 2 | 0 | 4 | -528951172
| VV |  | 10667*1,2 'Prepočítané koeficientom množstva |  | 12800.4 | [12 empty] | VV | 2 | 2 | False | 1 | ROZPOCET
| D | 5.3 | Nová vozovka vetva B - malá Popradská |  |  |  | 0 |  |  |  |  | 0 |  | 1872.0235 |  | 0 | 1 | D | 1 |  |  |  | ROZPOCET | [6 empty] | 0
39 | K | 577144251.S | Asfaltový betón vrstva obrusná AC 11 O v pruhu š. do 3 m z modifik. asfaltu tr. I, po zhutnení hr. 50 mm | m2 | 1052 |  | 0 |  |  | znížená |  | 0 | 0.12966 | 136.4023 | 0 | 0 | 4 | K | 2 |  |  |  | ROZPOCET | 0 | 0 | 0 | 0 | 0 | 2 | 0 | 4 | 1654983633
| VV |  | 1052 "asfaltový betón, AC 11 O I; PMB 45/80-75; 50 mm, vozovka na vetve B /malá Popradská/ |  | 1052 | [12 empty] | VV | 2 | 2 | True | 1 | ROZPOCET
40 | K | 573231107.S | Postrek asfaltový spojovací bez posypu kamenivom z cestnej emulzie v množstve 0,50 kg/m2 | m2 | 1052 |  | 0 |  |  | znížená |  | 0 | 0.00051 | 0.53652 | 0 | 0 | 4 | K | 2 |  |  |  | ROZPOCET | 0 | 0 | 0 | 0 | 0 | 2 | 0 | 4 | -1689239635
| VV |  | "spojovací postrek, emulzný, PS, A, 0,5 kg/m2 - celkova plocha" | [14 empty] | VV | 2 | 1 | True | 0 | ROZPOCET
| VV |  | 1052 "vozovka na vetve B /malá Popradská/ |  | 1052 | [12 empty] | VV | 2 | 2 | True | 1 | ROZPOCET
41 | K | 577144351.S | Asfaltový betón vrstva obrusná alebo ložná AC 16 v pruhu š. do 3 m z modifik. asfaltu tr. I, po zhutnení hr. 50 mm | m2 | 1052 |  | 0 |  |  | znížená |  | 0 | 0.12966 | 136.4023 | 0 | 0 | 4 | K | 2 |  |  |  | ROZPOCET | 0 | 0 | 0 | 0 | 0 | 2 | 0 | 4 | -929470665
| VV |  | 1052 "asfaltový betón, AC 16 L I; PMB45/80-75; 50 mm, vozovka na vetve B /malá Popradská/ |  | 1052 | [12 empty] | VV | 2 | 2 | True | 1 | ROZPOCET
42 | K | 573131102.S | Postrek asfaltový infiltračný s posypom kamenivom z cestnej emulzie v množstve 0,80 kg/m2 | m2 | 1052 |  | 0 |  |  | znížená |  | 0 | 0.00581 | 6.1121 | 0 | 0 | 4 | K | 2 |  |  |  | ROZPOCET | 0 | 0 | 0 | 0 | 0 | 2 | 0 | 4 | -1531733217
| VV |  | "infiltračný postrek, emulzný, PI; A 0.8kg/m2 - celková plocha" | [14 empty] | VV | 2 | 1 | True | 0 | ROZPOCET
| VV |  | 1052 "vozovka na vetve B /malá Popradská/ |  | 1052 | [12 empty] | VV | 2 | 2 | True | 1 | ROZPOCET
43 | K | 567132115.S | Podklad z kameniva stmeleného cementom s rozprestretím a zhutnením, CBGM C 8/10 (C 6/8), po zhutnení hr. 200 mm | m2 | 1052 |  | 0 |  |  | znížená |  | 0 | 0.47885 | 503.7502 | 0 | 0 | 4 | K | 2 |  |  |  | ROZPOCET | 0 | 0 | 0 | 0 | 0 | 2 | 0 | 4 | -1739612724
| VV |  | "kamenivo spevnené cementom, CBGM C8/10, CEM III/B, 200 mm | [14 empty] | VV | 2 | 1 | True | 0 | ROZPOCET
| VV |  | 1052 "vozovka na vetve B /malá Popradská/ |  | 1052 | [12 empty] | VV | 2 | 2 | True | 1 | ROZPOCET
44 | K | 564861111.S | Podklad zo štrkodrviny s rozprestretím a zhutnením, po zhutnení hr. 200 mm | m2 | 1052 |  | 0 |  |  | znížená |  | 0 | 0.46 | 483.92 | 0 | 0 | 4 | K | 2 |  |  |  | ROZPOCET | 0 | 0 | 0 | 0 | 0 | 2 | 0 | 4 | -584212189
| VV |  | " Štrkodrva fr.0-32 hr. 200 mm | [14 empty] | VV | 2 | 1 | True | 0 | ROZPOCET
| VV |  | 1052 "vozovka na vetve B /malá Popradská/ |  | 1052 | [12 empty] | VV | 2 | 2 | True | 1 | ROZPOCET
45 | K | 564871111.S | Podklad zo štrkodrviny s rozprestretím a zhutnením, po zhutnení hr. 500 mm | m2 | 1052 |  | 0 |  |  | znížená |  | 0 | 0.575 | 604.9 | 0 | 0 | 4 | K | 2 |  |  |  | ROZPOCET | 0 | 0 | 0 | 0 | 0 | 2 | 0 | 4 | 57006542
| VV |  | " Štrkodrva fr.0-63 hr. 500 mm | [14 empty] | VV | 2 | 1 | True | 0 | ROZPOCET
| VV |  | 1052 "vozovka na vetve B /malá Popradská/ |  | 1052 | [12 empty] | VV | 2 | 2 | True | 1 | ROZPOCET
46 | K | 289971211.S | Zhotovenie vrstvy z geotextílie na upravenom povrchu sklon do 1 : 5 , šírky od 0 do 3 m | m2 | 1158 |  | 0 |  |  | znížená |  | 0 | 0 | 0 | 0 | 0 | 4 | K | 2 |  |  |  | ROZPOCET | 0 | 0 | 0 | 0 | 0 | 2 | 0 | 4 | -2116510432
| VV |  | " zhotovenie vrstvy zo separačnej geotextílie | [14 empty] | VV | 2 | 1 | True | 0 | ROZPOCET
| VV |  | 1158 "vetva B /malá Popradská/ |  | 1158 | [12 empty] | VV | 2 | 2 | True | 1 | ROZPOCET
47 | M | 693110002000.S | Geotextília polypropylénová netkaná 200 g/m2 | m2 | 1389.6 |  | 0 |  |  | znížená |  | 0 | 0 | 0 | 0 | 0 | 8 | M | 2 |  |  |  | ROZPOCET | 0 | 0 | 0 | 0 | 0 | 2 | 0 | 4 | 1743465444
| VV |  | 1158*1,2 'Prepočítané koeficientom množstva |  | 1389.6 | [12 empty] | VV | 2 | 2 | False | 1 | ROZPOCET
| D | 5.4 | Chodník asfaltový |  |  |  | 0 |  |  |  |  | 0 |  | 78.0507 |  | 0 | 1 | D | 1 |  |  |  | ROZPOCET | [6 empty] | 0
48 | K | 577134111.S | Asfaltový betón vrstva obrusná AC 8 O v pruhu š. do 3 m z nemodifik. asfaltu tr. II, po zhutnení hr. 40 mm | m2 | 356 |  | 0 |  |  | znížená |  | 0 | 0.10373 | 36.9279 | 0 | 0 | 4 | K | 2 |  |  |  | ROZPOCET | 0 | 0 | 0 | 0 | 0 | 2 | 0 | 4 | -1348327230
| VV |  | 356 "Asfaltový betón AC 8 O II; 40 mm, asfaltový chodník |  | 356 | [12 empty] | VV | 2 | 2 | True | 1 | ROZPOCET
49 | K | 573131102.S | Postrek asfaltový infiltračný s posypom kamenivom z cestnej emulzie v množstve 0,80 kg/m2 | m2 | 356 |  | 0 |  |  | znížená |  | 0 | 0.00581 | 2.0684 | 0 | 0 | 4 | K | 2 |  |  |  | ROZPOCET | 0 | 0 | 0 | 0 | 0 | 2 | 0 | 4 | -1300679650
| VV |  | "infiltračný postrek, emulzný, PI; A 0.8kg/m2 - celková plocha" | [14 empty] | VV | 2 | 1 | True | 0 | ROZPOCET
| VV |  | 356 "asfaltový chodník |  | 356 | [12 empty] | VV | 2 | 2 | True | 1 | ROZPOCET
50 | K | 631312611.S | Mazanina z betónu prostého (m3) tr. C 16/20 hr.nad 50 do 80 mm | m3 | 17.8 |  | 0 |  |  | znížená |  | 0 | 2.1941 | 39.0545 | 0 | 0 | 4 | K | 2 |  |  |  | ROZPOCET | 0 | 0 | 0 | 0 | 0 | 2 | 0 | 4 | 298207534
| VV |  | 356*0,05 "podkladný betón pod asfaltový chodník hr. 50 mm, Betón C16/20 |  | 17.8 | [12 empty] | VV | 2 | 2 | True | 1 | ROZPOCET
| D | 5.5 | Chodník dláždený |  |  |  | 0 |  |  |  |  | 0 |  | 371.3072 |  | 0 | 1 | D | 1 |  |  |  | ROZPOCET | [6 empty] | 0
51 | K | 596911310.S | Kladenie zámkovej dlažby strojne s vyplnením škár hr. 60 mm | m2 | 512 |  | 0 |  |  | znížená |  | 0 | 0.112 | 57.344 | 0 | 0 | 4 | K | 2 |  |  |  | ROZPOCET | 0 | 0 | 0 | 0 | 0 | 2 | 0 | 4 | 1068177793
| VV |  | 424 " Zámková dlažba sivá hr. 60 mm + lôžko fr. 4-8 mm 40 mm, na chodníku dláždenom |  | 424 | [12 empty] | VV | 2 | 2 | True | 0 | ROZPOCET
| VV |  | 88 " Zámková dlažba pre nevidiacich červená hr. 60 mm + lôžko fr. 4-8 mm 40 mm, na chodníku dláždenom |  | 88 | [12 empty] | VV | 2 | 2 | True | 0 | ROZPOCET
| VV |  | Súčet |  | 512 | [12 empty] | VV | 2 | 4 | True | 1 | ROZPOCET
52 | M | 592460007700.S | Dlažba betónová škárová, rozmer 200x165x60 mm, prírodná | m2 | 466.4 |  | 0 |  |  | znížená |  | 0 | 0.13 | 60.632 | 0 | 0 | 8 | M | 2 |  |  |  | ROZPOCET | 0 | 0 | 0 | 0 | 0 | 2 | 0 | 4 | -1202262144
| VV |  | 424 " Zámková dlažba sivá hr. 60 mm |  | 424 | [12 empty] | VV | 2 | 2 | True | 1 | ROZPOCET
| VV |  | 424*1,1 'Prepočítané koeficientom množstva |  | 466.4 | [12 empty] | VV | 2 | 2 | False | 1 | ROZPOCET
53 | M | 592460008200.S | Dlažba betónová bezškárová, rozmer 200x165x80 mm, farebná | m2 | 96.8 |  | 0 |  |  | znížená |  | 0 | 0.184 | 17.8112 | 0 | 0 | 8 | M | 2 |  |  |  | ROZPOCET | 0 | 0 | 0 | 0 | 0 | 2 | 0 | 4 | 1199050149
| VV |  | 88 " Zámková dlažba pre nevidiacich červená hr. 60 mm |  | 88 | [12 empty] | VV | 2 | 2 | True | 1 | ROZPOCET
| VV |  | 88*1,1 'Prepočítané koeficientom množstva |  | 96.8 | [12 empty] | VV | 2 | 2 | False | 1 | ROZPOCET
54 | K | 564861111.S | Podklad zo štrkodrviny s rozprestretím a zhutnením, po zhutnení hr. 200 mm | m2 | 512 |  | 0 |  |  | znížená |  | 0 | 0.46 | 235.52 | 0 | 0 | 4 | K | 2 |  |  |  | ROZPOCET | 0 | 0 | 0 | 0 | 0 | 2 | 0 | 4 | 968877424
| VV |  | " Štrkodrva fr.0-32 hr. 200 mm | [14 empty] | VV | 2 | 1 | True | 0 | ROZPOCET
| VV |  | 512 "chodník dláždený |  | 512 | [12 empty] | VV | 2 | 2 | True | 1 | ROZPOCET
| D | 5.6 | BUS záliv |  |  |  | 0 |  |  |  |  | 0 |  | 364.5404 |  | 0 | 1 | D | 1 |  |  |  | ROZPOCET | [6 empty] | 0
55 | K | 916362111.S1 | Osadenie cestného obrubníka betónového stojatého do lôžka z betónu prostého tr. C 12/15 s bočnou oporou | m | 55.5 |  | 0 |  |  | znížená |  | 0 | 0.15223 | 8.4489 | 0 | 0 | 4 | K | 2 |  |  |  | ROZPOCET | 0 | 0 | 0 | 0 | 0 | 2 | 0 | 4 | 831805796
| VV |  | 55,5 "osadenie obrubníka typ Kasselský (BUS) 400x290x1000 - do opory C30/37 hr. 200mm |  | 55.5 | [12 empty] | VV | 2 | 2 | True | 1 | ROZPOCET
56 | M | 592170003800.S1 | Obrubník typ Kasselský (BUS) 400x290x1000 | ks | 58.275 |  | 0 |  |  | znížená |  | 0 | 0.081 | 4.7203 | 0 | 0 | 8 | M | 2 |  |  |  | ROZPOCET | 0 | 0 | 0 | 0 | 0 | 2 | 0 | 4 | 521280386
| VV |  | 55,5*1,05 'Prepočítané koeficientom množstva |  | 58.275 | [12 empty] | VV | 2 | 2 | False | 1 | ROZPOCET
57 | K | 582147111.S | Kryt cementobetónový s kĺznymi tŕňami pre autobusové zastávky s povrchovou metličkovou úpravou hr. 220 mm | m2 | 172 |  | 0 |  |  | znížená |  | 0 | 0.54492 | 93.7262 | 0 | 0 | 4 | K | 2 |  |  |  | ROZPOCET | 0 | 0 | 0 | 0 | 0 | 2 | 0 | 4 | 1352114399
| VV |  | 172 "cementobetónový kryt C30/37, XF4; s metličkovou úpravou 220 mm, BUS záliv |  | 172 | [12 empty] | VV | 2 | 2 | True | 1 | ROZPOCET
58 | K | 567133113.S | Podklad z kameniva stmeleného cementom s rozprestretím a zhutnením, CBGM C 5/6, po zhutnení hr. 180 mm | m2 | 172 |  | 0 |  |  | znížená |  | 0 | 0.42406 | 72.9383 | 0 | 0 | 4 | K | 2 |  |  |  | ROZPOCET | 0 | 0 | 0 | 0 | 0 | 2 | 0 | 4 | 193639780
59 | K | 388994111.S2 | Rúrky telesa rúrkoveho kábelovodu z tvrdého PVC D 110/ 5, 3 mm vrátane výkopu ryhy š.0,35m, hl. 0,6 m + zásyp ryhy | m | 150 |  | 0 |  |  | znížená |  | 0 | 0.00205 | 0.3075 | 0 | 0 | 4 | K | 2 |  |  |  | ROZPOCET | 0 | 0 | 0 | 0 | 0 | 2 | 0 | 4 | -929254082
| VV |  | 150 "Chránička DN110 pre el. vedenie (informačná tabuľa - výhľad) |  | 150 | [12 empty] | VV | 2 | 2 | True | 1 | ROZPOCET
60 | K | 564861111.S1 | Podklad zo štrkodrviny s rozprestretím a zhutnením, po zhutnení hr. 200 mm | m2 | 172 |  | 0 |  |  | znížená |  | 0 | 0.46 | 79.12 | 0 | 0 | 4 | K | 2 |  |  |  | ROZPOCET | 0 | 0 | 0 | 0 | 0 | 2 | 0 | 4 | -238466451
| VV |  | 172 "štrkodrvina 31,5 Cg, hr. 200 mm |  | 172 | [12 empty] | VV | 2 | 2 | True | 1 | ROZPOCET
61 | K | 289971443.S | Geomreža pre stabilizáciu podkladu, tuhá dvojosá z polypropylénu pevnosť v ťahu do 40 kN/m sklon do 1 : 5 | m2 | 197.8 |  | 0 |  |  | znížená |  | 0 | 0.00256 | 0.50637 | 0 | 0 | 4 | K | 2 |  |  |  | ROZPOCET | 0 | 0 | 0 | 0 | 0 | 2 | 0 | 4 | 6707939
| VV |  | 172 "Výstužná dojosá geomreža GGR,R |  | 172 | [12 empty] | VV | 2 | 2 | True | 1 | ROZPOCET
| VV |  | 172*1,15 'Prepočítané koeficientom množstva |  | 197.8 | [12 empty] | VV | 2 | 2 | False | 1 | ROZPOCET
62 | K | 564871111.S | Podklad zo štrkodrviny s rozprestretím a zhutnením, po zhutnení hr. 500 mm | m2 | 172 |  | 0 |  |  | znížená |  | 0 | 0.575 | 98.9 | 0 | 0 | 4 | K | 2 |  |  |  | ROZPOCET | 0 | 0 | 0 | 0 | 0 | 2 | 0 | 4 | 1147668038
| VV |  | " Štrkodrva fr.0-63 hr. 500 mm | [14 empty] | VV | 2 | 1 | True | 0 | ROZPOCET
| VV |  | 172 "BUS záliv |  | 172 | [12 empty] | VV | 2 | 2 | True | 1 | ROZPOCET
63 | K | 273362021.S | Výstuž základových dosiek zo zvár. sietí KARI | t | 4.882 |  | 0 |  |  | znížená |  | 0 | 1.203 | 5.8729 | 0 | 0 | 4 | K | 2 |  |  |  | ROZPOCET | 0 | 0 | 0 | 0 | 0 | 2 | 0 | 4 | 1539658401
| VV |  | 1,15*172*2*12,34/1000 "KARI sieť 10/100x100 na ploche 2*157 m2 s rezervou na presahy 15% |  | 4.882 | [12 empty] | VV | 2 | 2 | True | 1 | ROZPOCET
64 | K | 289971211.S | Zhotovenie vrstvy z geotextílie na upravenom povrchu sklon do 1 : 5 , šírky od 0 do 3 m | m2 | 172 |  | 0 |  |  | znížená |  | 0 | 0 | 0 | 0 | 0 | 4 | K | 2 |  |  |  | ROZPOCET | 0 | 0 | 0 | 0 | 0 | 2 | 0 | 4 | 690948316
| VV |  | " zhotovenie vrstvy zo separačnej geotextílie | [14 empty] | VV | 2 | 1 | True | 0 | ROZPOCET
| VV |  | 172 "BUS záliv |  | 172 | [12 empty] | VV | 2 | 2 | True | 1 | ROZPOCET
65 | M | 693110002000.S | Geotextília polypropylénová netkaná 200 g/m2 | m2 | 206.4 |  | 0 |  |  | znížená |  | 0 | 0 | 0 | 0 | 0 | 8 | M | 2 |  |  |  | ROZPOCET | 0 | 0 | 0 | 0 | 0 | 2 | 0 | 4 | -387834713
| VV |  | 172*1,2 'Prepočítané koeficientom množstva |  | 206.4 | [12 empty] | VV | 2 | 2 | False | 1 | ROZPOCET
| D | 5.7 | Komunikácie - vodorovné značenie |  |  |  | 0 |  |  |  |  | 0 |  | 1.7358 |  | 0 | 1 | D | 1 |  |  |  | ROZPOCET | [6 empty] | 0
66 | K | 915940002.S1 | Osadenie spomaľovacieho prahu, výšky 50 mm | ks | 1 |  | 0 |  |  | znížená |  | 0 | 5e-05 | 5e-05 | 0 | 0 | 4 | K | 2 |  |  |  | ROZPOCET | 0 | 0 | 0 | 0 | 0 | 2 | 0 | 4 | -431985200
67 | M | 404490005600.S | Spomaľovací prah - retardér priebežný 20 km/hod, lxšxv 500x430x50 mm | ks | 1 |  | 0 |  |  | znížená |  | 0 | 0.0102 | 0.0102 | 0 | 0 | 128 | M | 2 |  |  |  | ROZPOCET | 0 | 0 | 0 | 0 | 0 | 2 | 0 | 128 | 644651341
| VV |  | 1 "spomaľovací prah dĺ. 6,0m |  | 1 | [12 empty] | VV | 2 | 2 | True | 1 | ROZPOCET
68 | K | 915715132.S1 | Vodiaci pás pre nevidiacich a slabozrakých – š.400 mm (dva biele trojpruhy o š.150 mm, vzájomná vzdialenosť 100mm), výška reliéfu vodiaceho pásu 5mm/+-1mm/) zhotovené z dvojzložkového plastu za studena, typ hladké značenie | m | 24 |  | 0 |  |  | znížená |  | 0 | 0.0016 | 0.0384 | 0 | 0 | 4 | K | 2 |  |  |  | ROZPOCET | 0 | 0 | 0 | 0 | 0 | 2 | 0 | 4 | 180243828
69 | K | 915716224.S | Vodorovné dopravné značenie dvojzložkovým studeným plastom čiar hrubých súvislých, farba biela retroreflexná šírky 250 mm | m | 167 |  | 0 |  |  | znížená |  | 0 | 0.00073125 | 0.12212 | 0 | 0 | 4 | K | 2 |  |  |  | ROZPOCET | 0 | 0 | 0 | 0 | 0 | 2 | 0 | 4 | -1899333976
| VV |  | 167 "vodorovné značenie 601 (plná čiara) š. 250 mm - hladký plast |  | 167 | [12 empty] | VV | 2 | 2 | True | 1 | ROZPOCET
70 | K | 915716222.S | Vodorovné dopravné značenie dvojzložkovým studeným plastom čiar tenkých súvislých, farba biela retroreflexná šírky 120 mm | m | 999 |  | 0 |  |  | znížená |  | 0 | 0.00035 | 0.34965 | 0 | 0 | 4 | K | 2 |  |  |  | ROZPOCET | 0 | 0 | 0 | 0 | 0 | 2 | 0 | 4 | 670122224
| VV |  | 829 "vodorovné značenie 601 (plná čiara) š. 120 mm - hladký plast |  | 829 | [12 empty] | VV | 2 | 2 | True | 0 | ROZPOCET
| VV |  | 170 "Vodor značenie 622 (plná čiara) š 120 mm - hladký plast |  | 170 | [12 empty] | VV | 2 | 2 | True | 0 | ROZPOCET
| VV |  | Súčet |  | 999 | [12 empty] | VV | 2 | 4 | True | 1 | ROZPOCET
71 | K | 915716242.S | Vodorovné dopravné značenie dvojzložkovým studeným plastom čiar tenkých prerušovaných, farba biela retroreflexná šírky 120 mm | m | 789 |  | 0 |  |  | znížená |  | 0 | 0.00011752 | 0.092723 | 0 | 0 | 4 | K | 2 |  |  |  | ROZPOCET | 0 | 0 | 0 | 0 | 0 | 2 | 0 | 4 | -1382464938
| VV |  | 789 "vodorovné značenie 602 (prerušovaná č.) š 120 mm - hladký plast |  | 789 | [12 empty] | VV | 2 | 2 | True | 1 | ROZPOCET
72 | K | 915721312.S | Vodorovné dopravné značenie dvojzložkovým studeným plastom prechodov pre chodcov, šípky, symboly a pod., biela retroreflexná | m2 | 351.1 |  | 0 |  |  | znížená |  | 0 | 0.00293 | 1.0287 | 0 | 0 | 4 | K | 2 |  |  |  | ROZPOCET | 0 | 0 | 0 | 0 | 0 | 2 | 0 | 4 | -138095476
| VV |  | 24*0,5 "vodorovné značenie 604 stop čiara(plna č.) š 500 mm - hladký plast |  | 12 | [12 empty] | VV | 2 | 2 | True | 0 | ROZPOCET
| VV |  | 21.6 "smerové šípky 630 (1,2 m2), - hladký plast |  | 21.6 | [12 empty] | VV | 2 | 2 | True | 0 | ROZPOCET
| VV |  | 31,5 "autob. zastávky + nápis, symb. postih, symboly - hladký plast |  | 31.5 | [12 empty] | VV | 2 | 2 | True | 0 | ROZPOCET
| VV |  | 28 "Vyšrafovaný priestor (Dopravné tiene ) - hladký plast |  | 28 | [12 empty] | VV | 2 | 2 | True | 0 | ROZPOCET
| VV |  | 258 "prechody pre chodcov 610 - štrukturovaný plast |  | 258 | [12 empty] | VV | 2 | 2 | True | 0 | ROZPOCET
| VV |  | Súčet |  | 351.1 | [12 empty] | VV | 2 | 4 | True | 1 | ROZPOCET
73 | K | 915709113.S | Príplatok k cene za reflexnú úpravu balotinovú - stopčiary, zebry, šipky a pod. | m2 | 258 |  | 0 |  |  | znížená |  | 0 | 0.00032 | 0.08256 | 0 | 0 | 4 | K | 2 |  |  |  | ROZPOCET | 0 | 0 | 0 | 0 | 0 | 2 | 0 | 4 | -362304260
| VV |  | 258 "prechody pre chodcov 610 - štrukturovaný plast |  | 258 | [12 empty] | VV | 2 | 2 | True | 1 | ROZPOCET
74 | K | 915791111.S | Predznačenie pre značenie striekané farbou z náterových hmôt deliace čiary, vodiace prúžky | m | 1955 |  | 0 |  |  | znížená |  | 0 | 3.75e-06 | 0.0073313 | 0 | 0 | 4 | K | 2 |  |  |  | ROZPOCET | 0 | 0 | 0 | 0 | 0 | 2 | 0 | 4 | -196509531
75 | K | 915791112.S | Predznačenie pre vodorovné značenie striekané farbou alebo vykonávané z náterových hmôt | m2 | 425 |  | 0 |  |  | znížená |  | 0 | 9.4e-06 | 0.003995 | 0 | 0 | 4 | K | 2 |  |  |  | ROZPOCET | 0 | 0 | 0 | 0 | 0 | 2 | 0 | 4 | -1887654094
| D | 8 | Odvodnenie a Rúrové vedenie |  |  |  | 0 |  |  |  |  | 0 |  | 213.0755 |  | 0 | 1 | D | 1 |  |  |  | ROZPOCET | [6 empty] | 0
76 | K | 388994111.S1 | Chránička D 65, HDPE vrátane výkopu ryhy š.0,35m, hl. 0,6 m + zásyp ryhy | m | 181 |  | 0 |  |  | znížená |  | 0 | 0.00205 | 0.37105 | 0 | 0 | 4 | K | 2 |  |  |  | ROZPOCET | 0 | 0 | 0 | 0 | 0 | 2 | 0 | 4 | 1570818991
| VV |  | 181 "chránička D65 pre verejné osvetlenie |  | 181 | [12 empty] | VV | 2 | 2 | True | 1 | ROZPOCET
77 | K | 871354006.S | Montáž kanalizačného plastového potrubia DN 200, vrátane tvarových kusov+ výkop ryhy a obsyp potrubia 0,5m3/m´ | kpl | 1 |  | 0 |  |  | znížená |  | 0 | 1e-05 | 1e-05 | 0 | 0 | 4 | K | 2 |  |  |  | ROZPOCET | 0 | 0 | 0 | 0 | 0 | 2 | 0 | 4 | 631376681
| VV |  | 1 " komplet, celková dĺžka 370,00 m |  | 1 | [12 empty] | VV | 2 | 2 | True | 1 | ROZPOCET
78 | M | 286140001600.S1 | Materiál pre kanalizačné prípojky - rúry, tvarové kusy - komplet | kpl | 1 |  | 0 |  |  | znížená |  | 0 | 0.02601 | 0.02601 | 0 | 0 | 8 | M | 2 |  |  |  | ROZPOCET | 0 | 0 | 0 | 0 | 0 | 2 | 0 | 4 | 351122215
| VV |  | " Položka zahŕňa: | [14 empty] | VV | 2 | 1 | True | 0 | ROZPOCET
| VV |  | " - plastové rúry priame DN 200 | [14 empty] | VV | 2 | 1 | True | 0 | ROZPOCET
| VV |  | " - tvarové kusy , kolená, odbočky podľa situácie na stavenisku | [14 empty] | VV | 2 | 1 | True | 0 | ROZPOCET
| VV |  | 1 " komplet pre celkovú dĺžku 370,00 m |  | 1 | [12 empty] | VV | 2 | 2 | True | 1 | ROZPOCET
79 | K | 895941111.S | Zriadenie kanalizačného vpustu uličného z betónových dielcov typ UV-50, UVB-50 | ks | 37 |  | 0 |  |  | znížená |  | 0 | 0.34099 | 12.6166 | 0 | 0 | 4 | K | 2 |  |  |  | ROZPOCET | 0 | 0 | 0 | 0 | 0 | 2 | 0 | 4 | 1638008381
| VV |  | 37 " Položka zahŕňa: |  | 37 | [12 empty] | VV | 2 | 2 | True | 1 | ROZPOCET
| VV |  | " - výkop | [14 empty] | VV | 2 | 1 | True | 0 | ROZPOCET
| VV |  | " - podkladný betón pod spodný diel | [14 empty] | VV | 2 | 1 | True | 0 | ROZPOCET
| VV |  | " - osadenie betónových častí UV | [14 empty] | VV | 2 | 1 | True | 0 | ROZPOCET
| VV |  | " - osadenie mreže a kalového koša | [14 empty] | VV | 2 | 1 | True | 0 | ROZPOCET
80 | M | 592230001500.S1 | Uličný vpust betónový - horný diel + stredný diel + spodný diel + vyrovnávajúci prstenec | ks | 37 |  | 0 |  |  | znížená |  | 0 | 0.175 | 6.475 | 0 | 0 | 8 | M | 2 |  |  |  | ROZPOCET | 0 | 0 | 0 | 0 | 0 | 2 | 0 | 4 | 1820892925
| VV |  | 37 "Uličný vpust betonový prstenec, Diel horný, diel stredný, diel spodný s odtokom , podkl. betón |  | 37 | [12 empty] | VV | 2 | 2 | True | 1 | ROZPOCET
81 | M | 592270007200.S1 | Kalový kôš k zachytávaniu nečistôt pre uličný vpust | ks | 37 |  | 0 |  |  | znížená |  | 0 | 0.00037 | 0.01369 | 0 | 0 | 8 | M | 2 |  |  |  | ROZPOCET | 0 | 0 | 0 | 0 | 0 | 2 | 0 | 4 | -558287743
82 | K | 895941111.S1 | Úprava kanalizačného vpustu uličného | ks | 1 |  | 0 |  |  | znížená |  | 0 | 0.34099 | 0.34099 | 0 | 0 | 4 | K | 2 |  |  |  | ROZPOCET | 0 | 0 | 0 | 0 | 0 | 2 | 0 | 4 | 349934274
83 | K | 899331111.S1 | Výšková úprava poklopov šácht | ks | 4 |  | 0 |  |  | znížená |  | 0 | 0.41055 | 1.6422 | 0 | 0 | 4 | K | 2 |  |  |  | ROZPOCET | 0 | 0 | 0 | 0 | 0 | 2 | 0 | 4 | 773747991
84 | K | 899331111.S2 | Výšková úprava poklopov šúpatiek | ks | 3 |  | 0 |  |  | znížená |  | 0 | 0.41055 | 1.2316 | 0 | 0 | 4 | K | 2 |  |  |  | ROZPOCET | 0 | 0 | 0 | 0 | 0 | 2 | 0 | 4 | 1457770777
85 | K | 935115131.S | Štrbinový odvodňovací betónový žľab 450x500 mm pre zaťaženie tr. D 400 kN bez vnútorného spádu so základom | m | 171.4 |  | 0 |  |  | znížená |  | 0 | 0.60847 | 104.2918 | 0 | 0 | 4 | K | 2 |  |  |  | ROZPOCET | 0 | 0 | 0 | 0 | 0 | 2 | 0 | 4 | -1402021748
| VV |  | "Položka obsahuje: | [14 empty] | VV | 2 | 1 | True | 0 | ROZPOCET
| VV |  | 39*4,0 "39ks žľabov dĺžky 4 m s prerušovanou štrbinou |  | 156 | [12 empty] | VV | 2 | 2 | True | 0 | ROZPOCET
| VV |  | 11*1,0 "Vpusťový kus - komplet - základný 1 m - 11 ks |  | 11 | [12 empty] | VV | 2 | 2 | True | 0 | ROZPOCET
| VV |  | 10*0,12 "Koncový kus - Pero 0,12 m - 10 ks |  | 1.2 | [12 empty] | VV | 2 | 2 | True | 0 | ROZPOCET
| VV |  | 10*0,12 "Koncový kus - drážka 0,12 m - 10 ks |  | 1.2 | [12 empty] | VV | 2 | 2 | True | 0 | ROZPOCET
| VV |  | 2*1,0 "Čistiaci kus dĺ. 1 m - 2 ks |  | 2 | [12 empty] | VV | 2 | 2 | True | 0 | ROZPOCET
| VV |  | Súčet |  | 171.4 | [12 empty] | VV | 2 | 4 | True | 1 | ROZPOCET
| VV |  | "Podkladný betón C16/20 hr. 150 mm + 2x kari sieť 6x100x100 | [14 empty] | VV | 2 | 1 | True | 0 | ROZPOCET
| VV |  | "Podklad zo ŠD 0/32 hr. 100 mm | [14 empty] | VV | 2 | 1 | True | 0 | ROZPOCET
86 | K | 935115131.S1 | Obrubníkový (12 cm) štrbinový odvodňovací betónový žľab 450x500 mm pre zaťaženie tr. D 400 kN bez vnútorného spádu so základom | m | 140.24 |  | 0 |  |  | znížená |  | 0 | 0.60847 | 85.3318 | 0 | 0 | 4 | K | 2 |  |  |  | ROZPOCET | 0 | 0 | 0 | 0 | 0 | 2 | 0 | 4 | -405735977
| VV |  | "Položka obsahuje: | [14 empty] | VV | 2 | 1 | True | 0 | ROZPOCET
| VV |  | 27*4,0 "Obrubníkový ( 12 cm) Štrbinový odvodňovací betónový žľab 450x500 mm bez spádu pre zaťaženie tr. D 400 kN dĺžka 1 kusu - 4 m |  | 108 | [12 empty] | VV | 2 | 2 | True | 0 | ROZPOCET
| VV |  | 26*1,0 "Vpusťový kus - komplet - základný 1 m - 26 ks |  | 26 | [12 empty] | VV | 2 | 2 | True | 0 | ROZPOCET
| VV |  | 26*0,12 "Koncový kus - Pero 0,12 m - 26 ks |  | 3.12 | [12 empty] | VV | 2 | 2 | True | 0 | ROZPOCET
| VV |  | 26*0,12 "Koncový kus - drážka 0,12 m - 26 ks |  | 3.12 | [12 empty] | VV | 2 | 2 | True | 0 | ROZPOCET
| VV |  | Súčet |  | 140.24 | [12 empty] | VV | 2 | 4 | True | 1 | ROZPOCET
| VV |  | "Podkladný betón C16/20 hr. 150 mm + 2x kari sieť 6x100x100 | [14 empty] | VV | 2 | 1 | True | 0 | ROZPOCET
| VV |  | "Podklad zo ŠD 0/32 hr. 100 mm | [14 empty] | VV | 2 | 1 | True | 0 | ROZPOCET
87 | K | 925942111.S1 | Dodávka a montáž ochranného plechu hr. 0,7 mm | m2 | 330 |  | 0 |  |  | znížená |  | 0 | 0.0018 | 0.594 | 0 | 0 | 4 | K | 2 |  |  |  | ROZPOCET | 0 | 0 | 0 | 0 | 0 | 2 | 0 | 4 | 1459102435
88 | K | 931971020.S1 | Dodávka a montáž dosky Hobra - na dilatáciu | m2 | 330 |  | 0 |  |  | znížená |  | 0 | 6.648e-05 | 0.021938 | 0 | 0 | 4 | K | 2 |  |  |  | ROZPOCET | 0 | 0 | 0 | 0 | 0 | 2 | 0 | 4 | -957890498
89 | K | 919726712.S2 | Tesnenie dilatačných škár zálievkou za tepla pre komôrku s tesniacim profilom š. 20 mm hl. 25 mm | m | 660 |  | 0 |  |  | znížená |  | 0 | 0.00018 | 0.1188 | 0 | 0 | 4 | K | 2 |  |  |  | ROZPOCET | 0 | 0 | 0 | 0 | 0 | 2 | 0 | 4 | -1213657159
| D | 9 | Ostatné konštrukcie a práce |  |  |  | 0 |  |  |  |  | 0 |  | 810.3101 |  | 0 | 1 | D | 1 |  |  |  | ROZPOCET | [6 empty] | 0
90 | K | 210010602.S1 | Chránička delená z HDPE, D 160 | m | 470 |  | 0 |  |  | znížená |  | 0 | 0 | 0 | 0 | 0 | 64 | K | 2 |  |  |  | ROZPOCET | 0 | 0 | 0 | 0 | 0 | 2 | 0 | 64 | -642149276
| VV |  | 470 "Chránička delená 160mm, HDPE vrátane výkopu ryhy š. 0,35 m, hl. 0,6 m, + zásyp ryhy |  | 470 | [12 empty] | VV | 2 | 2 | True | 1 | ROZPOCET
91 | K | 919535557.S1 | Obetónovanie inž. sietí betónom jednoduchým tr. C 16/20 | m3 | 42.3 |  | 0 |  |  | znížená |  | 0 | 2.2027 | 93.1729 | 0 | 0 | 4 | K | 2 |  |  |  | ROZPOCET | 0 | 0 | 0 | 0 | 0 | 2 | 0 | 4 | 1739029904
| VV |  | 0,3*0,3*470 "obetónovanie bet. C16/20 ako ochrana IS 0,3x0,3xdĺžka |  | 42.3 | [12 empty] | VV | 2 | 2 | True | 1 | ROZPOCET
92 | K | 919726712.S1 | Tesnenie dilatačných škár zálievkou za tepla pre komôrku bez tesniaceho profilu š. 10 mm hl. do 40 mm | m | 2078 |  | 0 |  |  | znížená |  | 0 | 0.00018 | 0.37404 | 0 | 0 | 4 | K | 2 |  |  |  | ROZPOCET | 0 | 0 | 0 | 0 | 0 | 2 | 0 | 4 | 2021984047
| VV |  | 2024 " Trvalo pružná asfaltová zálievka hr. 10mm hĺbka 40 mm |  | 2024 | [12 empty] | VV | 2 | 2 | True | 0 | ROZPOCET
| VV |  | 54 " Trvalo pružná asfaltová zálievka hr. 10mm hĺbka 25 mm |  | 54 | [12 empty] | VV | 2 | 2 | True | 0 | ROZPOCET
| VV |  | Súčet |  | 2078 | [12 empty] | VV | 2 | 4 | True | 1 | ROZPOCET
93 | K | 274313911.S | Betón základových pásov, prostý tr. C 35/45 | m3 | 2.55 |  | 0 |  |  | znížená |  | 0 | 2.3619 | 6.0228 | 0 | 0 | 4 | K | 2 |  |  |  | ROZPOCET | 0 | 0 | 0 | 0 | 0 | 2 | 0 | 4 | 515425360
| VV |  | 0,15*17 "Betón - úprava vjazdov C35/45 hr. 15 cm |  | 2.55 | [12 empty] | VV | 2 | 2 | True | 1 | ROZPOCET
94 | K | 936941322.S1 | Demontáž a spätná montáž existujúceho BUS prístrešku | ks | 3 |  | 0 |  |  | znížená |  | 0 | 0.007659 | 0.022977 | 0 | 0 | 4 | K | 2 |  |  |  | ROZPOCET | 0 | 0 | 0 | 0 | 0 | 2 | 0 | 4 | -1091240129
95 | K | 936941322.S2 | Demontáž a spätná montáž existujúceho BUS označníka | ks | 3 |  | 0 |  |  | znížená |  | 0 | 0.00766 | 0.02298 | 0 | 0 | 4 | K | 2 |  |  |  | ROZPOCET | 0 | 0 | 0 | 0 | 0 | 2 | 0 | 4 | -441609156
96 | K | 911131111.S | Osadenie a montáž cestného zábradlia oceľového s oceľovými stĺpikmi | m | 134 |  | 0 |  |  | znížená |  | 0 | 0.11254 | 15.0804 | 0 | 0 | 4 | K | 2 |  |  |  | ROZPOCET | 0 | 0 | 0 | 0 | 0 | 2 | 0 | 4 | -970236296
97 | M | 404490007900.S1 | Zábradlie dvojmadlové mestského typu kotvené do betónu, vrátane povrchovej úpravy | m | 135.34 |  | 0 |  |  | znížená |  | 0 | 0.0095 | 1.2857 | 0 | 0 | 8 | M | 2 |  |  |  | ROZPOCET | 0 | 0 | 0 | 0 | 0 | 2 | 0 | 4 | -680296657
| VV |  | 134*1,01 'Prepočítané koeficientom množstva |  | 135.34 | [12 empty] | VV | 2 | 2 | False | 1 | ROZPOCET
98 | K | 916362112.S | Osadenie cestného obrubníka betónového stojatého do lôžka z betónu prostého tr. C 16/20 s bočnou oporou | m | 2392 |  | 0 |  |  | znížená |  | 0 | 0.15113 | 361.503 | 0 | 0 | 4 | K | 2 |  |  |  | ROZPOCET | 0 | 0 | 0 | 0 | 0 | 2 | 0 | 4 | -836823284
| VV |  | 2392 "Obrubník cestný 120x250x1000 - do opory |  | 2392 | [12 empty] | VV | 2 | 2 | True | 1 | ROZPOCET
99 | M | 592170001000.S1 | Obrubník cestný, lxšxv 1000x120x250 mm | ks | 2415.92 |  | 0 |  |  | znížená |  | 0 | 0.085 | 205.3532 | 0 | 0 | 8 | M | 2 |  |  |  | ROZPOCET | 0 | 0 | 0 | 0 | 0 | 2 | 0 | 4 | 773557699
| VV |  | 2392*1,01 'Prepočítané koeficientom množstva |  | 2415.92 | [12 empty] | VV | 2 | 2 | False | 1 | ROZPOCET
100 | K | 917862112.S | Osadenie chodník. obrubníka betónového stojatého do lôžka z betónu prosteho tr. C 16/20 s bočnou oporou | m | 728 |  | 0 |  |  | znížená |  | 0 | 0.12662 | 92.1786 | 0 | 0 | 4 | K | 2 |  |  |  | ROZPOCET | 0 | 0 | 0 | 0 | 0 | 2 | 0 | 4 | 1819240829
101 | M | 592170003500.S1 | Obrubník chodníkový, lxšxv 1000x80x250 mm, prírodný | ks | 735.28 |  | 0 |  |  | znížená |  | 0 | 0.048 | 35.2934 | 0 | 0 | 8 | M | 2 |  |  |  | ROZPOCET | 0 | 0 | 0 | 0 | 0 | 2 | 0 | 4 | 121970356
| VV |  | 728*1,01 'Prepočítané koeficientom množstva |  | 735.28 | [12 empty] | VV | 2 | 2 | False | 1 | ROZPOCET
| D | VRN | Investičné náklady neobsiahnuté v cenách |  |  |  | 0 |  |  |  |  | 0 |  | 0 |  | 0 | 5 | D | 0 |  |  |  | ROZPOCET | [6 empty] | 0
102 | K | 000600020.P1 | Dočasné dopravné značenie vrátane projektu DDZ | kpl | 1 |  | 0 |  |  | znížená |  | 0 | 0 | 0 | 0 | 0 | 1024 | K | 1 |  |  |  | ROZPOCET | 0 | 0 | 0 | 0 | 0 | 2 | 0 | 1024 | 1739589696
103 | K | 000300013.S | Geodetické práce - vykonávané pred výstavbou určenie priebehu nadzemného alebo podzemného existujúceho aj plánovaného vedenia | kpl | 1 |  | 0 |  |  | znížená |  | 0 | 0 | 0 | 0 | 0 | 1024 | K | 1 |  |  |  | ROZPOCET | 0 | 0 | 0 | 0 | 0 | 2 | 0 | 1024 | -1449809010
104 | K | 000300031.S | Geodetické práce - vykonávané po výstavbe zameranie skutočného vyhotovenia stavby | kpl | 1 |  | 0 |  |  | znížená |  | 0 | 0 | 0 | 0 | 0 | 1024 | K | 1 |  |  |  | ROZPOCET | 0 | 0 | 0 | 0 | 0 | 2 | 0 | 1024 | 626959044