## Rekapitulácia stavby
Export Komplet | [27 empty] | 2.0 | ZAMOK |  |  |  |  | False | False | {4600cc20-ba84-44f2-aa7f-b1ae251d6881}
[33 empty] | 0,01 | 23
[33 empty] | 0,01 | 23
|  | REKAPITULÁCIA STAVBY | [17 empty] | v --- nižšie sa nachádzajú doplnkové a pomocné údaje k zostavám --- v | [11 empty] | Návod na vyplnenie | 0,001
|  | Kód: |  |  |  |  | 2025-005 | [24 empty] | Meniť je možné iba bunky so žltým podfarbením! 1) na prvom liste Rekapitulácie stavby vyplňte v zostave a) Rekapitulácia stavby - údaje o Zhotoviteľovi (prenesú sa do ostatných zostáv aj v iných listoch) b) Rekapitulácia objektov stavby - potrebné Ostatné náklady 2) na vybraných listoch vyplňte v zostave a) Krycí list - údaje o Zhotoviteľovi, pokiaľ sa líšia od údajov o Zhotoviteľovi na Rekapitulácii stavby (údaje se prenesú do ostatných zostav v danom liste) b) Rekapitulácia rozpočtu - potrebné Ostatné náklady c) Celkové náklady za stavbu - ceny na položkách - množstvo, pokiaľ má žlté podfarbenie - a v prípade potreby poznámku (tá je v skrytom stĺpci) | 0,01
|  | Stavba: |  |  |  |  | Rekonštrukcia ciest v meste Košice 2025 | [25 empty] | 0,01
|  | JKSO: | [13 empty] | ČS: | [16 empty] | 0,01
|  | Miesto: |  |  |  |  | Košice | [8 empty] | Dátum: |  | 27. 2. 2026 | [14 empty] | 0,01
0,01
|  | Objednávateľ: | [13 empty] | IČO: | [16 empty] | 0,01
|  |  | mesto Košice | [12 empty] | IČ DPH: | [16 empty] | 0,01
0,01
|  | Zhotoviteľ: | [13 empty] | IČO: |  | Vyplň údaj | [14 empty] | 0,01
|  |  | Vyplň údaj | [12 empty] | IČ DPH: |  | Vyplň údaj | [14 empty] | 0,01
False
|  | Projektant: | [13 empty] | IČO: | [16 empty] | False
|  |  | MP Construct s.r.o. | [12 empty] | IČ DPH: | [16 empty] | True
0,01
|  | Spracovateľ: | [13 empty] | IČO: | [16 empty] | 0,01
[16 empty] | IČ DPH: | [16 empty] | True
Poznámka:
|  | Cena bez DPH | [13 empty] | 0
[8 empty] | Sadzba dane |  |  | Základ dane |  |  |  |  | Výška dane
|  | DPH |  | základná |  |  |  | 23% |  |  | 0 |  |  |  |  | 0
|  |  |  | znížená |  |  |  | 23% |  |  | 0 |  |  |  |  | 0
|  |  |  | zákl. prenesená |  |  |  | 23% |  |  | 0 |  |  |  |  | 0
|  |  |  | zníž. prenesená |  |  |  | 23% |  |  | 0 |  |  |  |  | 0
|  |  |  | nulová |  |  |  | 0% |  |  | 0 |  |  |  |  | 0
|  | Cena s DPH | [6 empty] | v |  |  | EUR |  |  |  | 0
|  | Projektant | [11 empty] | Spracovateľ
|  | Dátum a podpis: | [7 empty] | Pečiatka |  |  |  | Dátum a podpis: |  |  | Pečiatka
|  | Objednávateľ | [11 empty] | Zhotoviteľ
|  | Dátum a podpis: | [7 empty] | Pečiatka |  |  |  | Dátum a podpis: |  |  | Pečiatka
REKAPITULÁCIA OBJEKTOV STAVBY
| Kód: | [6 empty] | 2025-005
| Stavba: | [6 empty] | Rekonštrukcia ciest v meste Košice 2025
| Miesto: | [6 empty] | Košice | [6 empty] | Dátum: |  | 27. 2. 2026
| Objednávateľ: | [6 empty] | mesto Košice | [6 empty] | Projektant: |  | MP Construct s.r.o. |  |  | Informatívne údaje z listov zákaziek
| Zhotoviteľ: | [13 empty] | Spracovateľ:
| Kód |  |  |  | Popis | [7 empty] | Cena bez DPH [EUR] |  |  |  |  | Cena s DPH [EUR] | Typ | z toho Ostat. náklady [EUR] | DPH [EUR] | Normohodiny [h] | DPH základná [EUR] | DPH znížená [EUR] | DPH základná prenesená [EUR] | DPH znížená prenesená [EUR] | Základňa DPH základná | Základňa DPH znížená | Základňa DPH zákl. prenesená | Základňa DPH zníž. prenesená | Základňa DPH nulová
| Náklady z rozpočtov | [11 empty] | 0 |  |  |  |  | 0 |  | 0 | 0 | 0 | 0 | 0 | 0 | 0 | 0 | 0 | 0 | 0 | 0 |  | D | 0 | ###NOIMPORT### | IMPORT | {4600cc20-ba84-44f2-aa7f-b1ae251d6881} | {00000000-0000-0000-0000-000000000000}
/ |  | 104-00 |  |  |  | Rekonštrukcia miestnej cesty - Rastislavova II.etapa | [6 empty] | 0 |  |  |  |  | 0 | STA | 0 | 0 | 0 | 0 | 0 | 0 | 0 | 0 | 0 | 0 | 0 | 0 |  |  | 1 |  | IMPORT | {707aa1b1-bc45-49e6-9c9e-36dc8214cdcc} | {4600cc20-ba84-44f2-aa7f-b1ae251d6881} | 0

## 104-00 - Rekonštrukcia mi...
{707aa1b1-bc45-49e6-9c9e-36dc8214cdcc}
0
| KRYCÍ LIST ROZPOČTU | [7 empty] | v --- nižšie sa nachádzajú doplnkové a pomocné údaje k zostavám --- v | [8 empty] | False
Stavba:
Rekonštrukcia ciest v meste Košice 2025
Objekt:
104-00 - Rekonštrukcia miestnej cesty - Rastislavova II.etapa
| JKSO: |  |  |  |  | ČS:
| Miesto: |  | Košice |  |  | Dátum: | 27. 2. 2026
| Objednávateľ: |  |  |  |  | IČO:
|  | mesto Košice |  |  |  | IČ DPH:
| Zhotoviteľ: |  |  |  |  | IČO: | Vyplň údaj
|  | Vyplň údaj |  |  |  | IČ DPH: | Vyplň údaj
| Projektant: |  |  |  |  | IČO:
|  | MP Construct s.r.o. |  |  |  | IČ DPH:
| Spracovateľ: |  |  |  |  | IČO:
IČ DPH:
Poznámka:
| Cena bez DPH | [5 empty] | 0
|  |  | Základ dane |  |  | Sadzba dane | Výška dane
| DPH | základná | 0 |  |  | 23% | 0
|  | znížená | 0 |  |  | 23% | 0
|  | zákl. prenesená | 0 |  |  | 23% | 0
|  | zníž. prenesená | 0 |  |  | 23% | 0
|  | nulová | 0 |  |  | 0% | 0
| Cena s DPH |  |  | v | EUR |  | 0
| Projektant |  |  | Spracovateľ
| Dátum a podpis: |  | Pečiatka | Dátum a podpis: |  |  | Pečiatka
| Objednávateľ |  |  | Zhotoviteľ
| Dátum a podpis: |  | Pečiatka | Dátum a podpis: |  |  | Pečiatka
REKAPITULÁCIA ROZPOČTU
Stavba:
Rekonštrukcia ciest v meste Košice 2025
Objekt:
104-00 - Rekonštrukcia miestnej cesty - Rastislavova II.etapa
Miesto: |  |  | Košice |  |  | Dátum: | 27. 2. 2026
Objednávateľ: |  |  | mesto Košice |  |  | Projektant: | MP Construct s.r.o.
Zhotoviteľ: |  |  | Vyplň údaj |  |  | Spracovateľ:
Kód dielu - Popis | [6 empty] | Cena celkom [EUR]
Náklady z rozpočtu | [6 empty] | 0 | [11 empty] | -1
| HSV - Práce a dodávky HSV | [5 empty] | 0
| 1 - Zemné práce | [5 empty] | 0
| 2 - Demolačné práce | [5 empty] | 0
| 5.1 - Vozovka v mieste frézovania | [5 empty] | 0
| 5.2 - Nová vozovka | [5 empty] | 0
| 5.4 - Chodník asfaltový | [5 empty] | 0
| 5.5 - Chodník dláždený | [5 empty] | 0
| 5.6 - BUS záliv | [5 empty] | 0
| 5.7 - Komunikácie - vodorovné značenie | [5 empty] | 0
| 8 - Odvodnenie a Rúrové vedenie | [5 empty] | 0
| 9 - Ostatné konštrukcie a práce | [5 empty] | 0
| VRN - Investičné náklady neobsiahnuté v cenách | [5 empty] | 0
ROZPOČET
Stavba:
Rekonštrukcia ciest v meste Košice 2025
Objekt:
104-00 - Rekonštrukcia miestnej cesty - Rastislavova II.etapa
Miesto: |  |  | Košice |  |  | Dátum: | 27. 2. 2026
Objednávateľ: |  |  | mesto Košice |  |  | Projektant: | MP Construct s.r.o.
Zhotoviteľ: |  |  | Vyplň údaj |  |  | Spracovateľ:
PČ | Typ | Kód | Popis | MJ | Množstvo | J.cena [EUR] | Cena celkom [EUR] | Cenová sústava |  | DPH | J. Nh [h] | Nh celkom [h] | J. hmotnosť [t] | Hmotnosť celkom [t] | J. suť [t] | Suť Celkom [t]
Náklady z rozpočtu | [6 empty] | 0 |  |  |  |  | 0 |  | 17855.0305 |  | 10981.934 |  | D | -1 | [10 empty] | 0
| D | HSV | Práce a dodávky HSV |  |  |  | 0 |  |  |  |  | 0 |  | 17855.0305 |  | 10981.934 | 1 | D | 0 |  |  |  | ROZPOCET | [6 empty] | 0
| D | 1 | Zemné práce |  |  |  | 0 |  |  |  |  | 0 |  | 26.7222 |  | 0 | 1 | D | 1 |  |  |  | ROZPOCET | [6 empty] | 0
1 | K | 122201102.S | Odkopávka a prekopávka nezapažená v hornine 3, nad 100 do 1000 m3 | m3 | 4586.44 |  | 0 |  |  | znížená |  | 0 | 0 | 0 | 0 | 0 | 4 | K | 2 |  |  |  | ROZPOCET | 0 | 0 | 0 | 0 | 0 | 2 | 0 | 4 | -1165106623
| VV |  | 0.25*(3251+1234+617)+0.2*5507*0.15+0.3*0.15*464 "výkop pre vybúranie obrubníkov 0,25m3/m´ + úprava terénu |  | 1461.59 | [12 empty] | VV | 2 | 2 | True | 0 | ROZPOCET
| VV |  | 0.55*(3994+534+53) "výkop pre výmenu podložia hr. 0,55 m |  | 2519.55 | [12 empty] | VV | 2 | 2 | True | 0 | ROZPOCET
| VV |  | 0.55*(293+51) "výkop pre výmenu podložia BUS hr. 0,55 m |  | 189.2 | [12 empty] | VV | 2 | 2 | True | 0 | ROZPOCET
| VV |  | 2774*0.15 "výkop pre výmenu podložia chodníka hr. 0,15 m |  | 416.1 | [12 empty] | VV | 2 | 2 | True | 0 | ROZPOCET
| VV |  | Súčet |  | 4586.44 | [12 empty] | VV | 2 | 4 | True | 1 | ROZPOCET
2 | K | 162301142.S | Vodorovné premiestnenie výkopku po spevnenej ceste z horniny tr.1-4, nad 1000 do 10000 m3 na vzdialenosť do 1000 m | m3 | 4723.245 |  | 0 |  |  | znížená |  | 0 | 0 | 0 | 0 | 0 | 4 | K | 2 |  |  |  | ROZPOCET | 0 | 0 | 0 | 0 | 0 | 2 | 0 | 4 | 789184196
| VV |  | 0.5*(0.25*(3251+1234+617)+0.2*5507*0.15+0.3*0.15*464) "50% výkopu pre vybúranie obrubníkov 0,25m3/m´ |  | 730.795 | [12 empty] | VV | 2 | 2 | True | 0 | ROZPOCET
| VV |  | 0.55*(3994+534+53) "výkop pre výmenu podložia hr. 0,55 m |  | 2519.55 | [12 empty] | VV | 2 | 2 | True | 0 | ROZPOCET
| VV |  | 0.55*(293+51) "výkop pre výmenu podložia BUS hr. 0,55 m |  | 189.2 | [12 empty] | VV | 2 | 2 | True | 0 | ROZPOCET
| VV |  | 2774*0.15 "výkop pre výmenu podložia chodníka hr. 0,15 m |  | 416.1 | [12 empty] | VV | 2 | 2 | True | 0 | ROZPOCET
| VV |  | 4338*0,2 "vybúranie podkladu vozovky hr. 0,2m |  | 867.6 | [12 empty] | VV | 2 | 2 | True | 0 | ROZPOCET
| VV |  | Súčet |  | 4723.245 | [12 empty] | VV | 2 | 4 | True | 1 | ROZPOCET
3 | K | 162501163.S | Vodorovné premiestnenie výkopku po nespevnenej ceste z horniny tr.1-4, nad 1000 do 10000 m3, príplatok k cene za každých ďalšich a začatých 1000 m | m3 | 66125.43 |  | 0 |  |  | znížená |  | 0 | 0 | 0 | 0 | 0 | 4 | K | 2 |  |  |  | ROZPOCET | 0 | 0 | 0 | 0 | 0 | 2 | 0 | 4 | -1019637774
| VV |  | 14*4723,245"odvoz na skládku do 15 km |  | 66125.43 | [12 empty] | VV | 2 | 2 | True | 1 | ROZPOCET
4 | K | 171201203.S | Uloženie sypaniny na skládky nad 1000 do 10000 m3 | m3 | 4723.245 |  | 0 |  |  | znížená |  | 0 | 0 | 0 | 0 | 0 | 4 | K | 2 |  |  |  | ROZPOCET | 0 | 0 | 0 | 0 | 0 | 2 | 0 | 4 | 1094290573
| VV |  | 4723,245 "uloženie výkopu na skládku |  | 4723.245 | [12 empty] | VV | 2 | 2 | True | 1 | ROZPOCET
5 | K | 171209111.S | Poplatok za uloženie stavebného odpadu na recykláciu - zemina a kamenivo (17 05 04) | t | 8974.166 |  | 0 |  |  | znížená |  | 0 | 0 | 0 | 0 | 0 | 4 | K | 2 |  |  |  | ROZPOCET | 0 | 0 | 0 | 0 | 0 | 2 | 0 | 4 | 1688001936
| VV |  | 4723,245*1,9 "uloženie výkopu na skládku |  | 8974.166 | [12 empty] | VV | 2 | 2 | True | 1 | ROZPOCET
6 | K | 181101101.S | Úprava pláne v zárezoch v hornine 1-4 bez zhutnenia | m2 | 5971 |  | 0 |  |  | znížená |  | 0 | 0 | 0 | 0 | 0 | 4 | K | 2 |  |  |  | ROZPOCET | 0 | 0 | 0 | 0 | 0 | 2 | 0 | 4 | 1007961786
| VV |  | 5971 "úprava terénu rozhrnutím zeminy |  | 5971 | [12 empty] | VV | 2 | 2 | True | 1 | ROZPOCET
7 | K | 181301111.S | Rozprestretie ornice v rovine, plocha nad 500 m2, hr.do 100 m | m2 | 140 |  | 0 |  |  | znížená |  | 0 | 0 | 0 | 0 | 0 | 4 | K | 2 |  |  |  | ROZPOCET | 0 | 0 | 0 | 0 | 0 | 2 | 0 | 4 | 1204591194
| VV |  | 140 "zahumusovanie hr. 100 mm |  | 140 | [12 empty] | VV | 2 | 2 | True | 1 | ROZPOCET
8 | M | 103640000100.S | Zemina pre terénne úpravy - ornica | t | 26.6 |  | 0 |  |  | znížená |  | 0 | 1 | 26.6 | 0 | 0 | 8 | M | 2 |  |  |  | ROZPOCET | 0 | 0 | 0 | 0 | 0 | 2 | 0 | 4 | -690817673
| VV |  | 140*0,1*1,9 " nákup ornice |  | 26.6 | [12 empty] | VV | 2 | 2 | True | 1 | ROZPOCET
9 | K | 460620006.S | Osiatie povrchu trávnym semenom ručne, zasekanie hrablami,postrek, | m2 | 6111 |  | 0 |  |  | znížená |  | 0 | 0 | 0 | 0 | 0 | 64 | K | 2 |  |  |  | ROZPOCET | 0 | 0 | 0 | 0 | 0 | 2 | 0 | 64 | -281036055
10 | M | 005720001400.S | Osivá tráv - semená parkovej zmesi | kg | 122.22 |  | 0 |  |  | znížená |  | 0 | 0.001 | 0.12222 | 0 | 0 | 8 | M | 2 |  |  |  | ROZPOCET | 0 | 0 | 0 | 0 | 0 | 2 | 0 | 4 | 1236894548
11 | K | 181101102.S | Úprava pláne v zárezoch v hornine 1-4 so zhutnením | m2 | 5938.3 |  | 0 |  |  | znížená |  | 0 | 0 | 0 | 0 | 0 | 4 | K | 2 |  |  |  | ROZPOCET | 0 | 0 | 0 | 0 | 0 | 2 | 0 | 4 | -229497215
| VV |  | " Hutnenie pláne | [14 empty] | VV | 2 | 1 | True | 0 | ROZPOCET
| VV |  | 4477 "nová vozovka |  | 4477 | [12 empty] | VV | 2 | 2 | True | 0 | ROZPOCET
| VV |  | 1117.3 "dláždený chodník |  | 1117.3 | [12 empty] | VV | 2 | 2 | True | 0 | ROZPOCET
| VV |  | 344 "BUS záliv |  | 344 | [12 empty] | VV | 2 | 2 | True | 0 | ROZPOCET
| VV |  | Súčet |  | 5938.3 | [12 empty] | VV | 2 | 4 | True | 1 | ROZPOCET
| D | 2 | Demolačné práce |  |  |  | 0 |  |  |  |  | 0 |  | 29.7917 |  | 10981.934 | 1 | D | 1 |  |  |  | ROZPOCET | [6 empty] | 0
12 | K | 113209021.S1 | Vybúranie cestných obrubníkov vrátane lôžka | m | 4946 |  | 0 |  |  | znížená |  | 0 | 0 | 0 | 0.0345 | 170.637 | 4 | K | 2 |  |  |  | ROZPOCET | 0 | 0 | 0 | 0 | 0 | 2 | 0 | 4 | 1524282104
| VV |  | 3251+1234+367+94 "vybúranie betónového a kamenného obrubníka s lôžkom |  | 4946 | [12 empty] | VV | 2 | 2 | True | 1 | ROZPOCET
13 | K | 113106021.S | Rozoberanie dlažby, z betónových alebo kameninových dlaždíc, dosiek alebo tvaroviek ručne, -0,13800t | m2 | 384 |  | 0 |  |  | znížená |  | 0 | 0 | 0 | 0.138 | 52.992 | 4 | K | 2 |  |  |  | ROZPOCET | 0 | 0 | 0 | 0 | 0 | 2 | 0 | 4 | 1820591031
| VV |  | 262+122 "rozobratie zámkovej dlažby chodníka |  | 384 | [12 empty] | VV | 2 | 2 | True | 1 | ROZPOCET
14 | K | 113152740.S | Frézovanie asf. podkladu alebo krytu bez prek., plochy cez 10000 m2, pruh š. do 2 m, hr. 100 mm 0,250 t | m2 | 23113 |  | 0 |  |  | znížená |  | 0 | 0.00027 | 6.2405 | 0.25 | 5778.25 | 4 | K | 2 |  |  |  | ROZPOCET | 0 | 0 | 0 | 0 | 0 | 2 | 0 | 4 | -874788208
| VV |  | 23113 "frézovanie hr. 100 mm |  | 23113 | [12 empty] | VV | 2 | 2 | True | 1 | ROZPOCET
15 | K | 113307222.S | Odstránenie podkladu v ploche nad 200 m2 z kameniva hrubého drveného, hr.100 do 200 mm, -0,23500t | m2 | 4338 |  | 0 |  |  | znížená |  | 0 | 0 | 0 | 0.235 | 1019.43 | 4 | K | 2 |  |  |  | ROZPOCET | 0 | 0 | 0 | 0 | 0 | 2 | 0 | 4 | 1288638833
| VV |  | (4287+51) "odstránenie podkladu vozovky hr. 0,2 m |  | 4338 | [12 empty] | VV | 2 | 2 | True | 1 | ROZPOCET
16 | K | 113307232.S | Odstránenie podkladu v ploche nad 200 m2 z betónu prostého, hr. vrstvy nad 150 do 300 mm, -0,50000t | m2 | 7112 |  | 0 |  |  | znížená |  | 0 | 0 | 0 | 0.5 | 3556 | 4 | K | 2 |  |  |  | ROZPOCET | 0 | 0 | 0 | 0 | 0 | 2 | 0 | 4 | 547895489
| VV |  | 4338 "vybúranie betónu vozovky hr. 0,2 m |  | 4338 | [12 empty] | VV | 2 | 2 | True | 0 | ROZPOCET
| VV |  | 2774 "vybúranie betónu chodníka hr. 0,15 m |  | 2774 | [12 empty] | VV | 2 | 2 | True | 0 | ROZPOCET
| VV |  | Súčet |  | 7112 | [12 empty] | VV | 2 | 4 | True | 1 | ROZPOCET
17 | K | 113307241.S | Odstránenie podkladu v ploche nad 200 m2 asfaltového, hr. vrstvy do 50 mm, -0,12500t | m2 | 3237 |  | 0 |  |  | znížená |  | 0 | 0 | 0 | 0.125 | 404.625 | 4 | K | 2 |  |  |  | ROZPOCET | 0 | 0 | 0 | 0 | 0 | 2 | 0 | 4 | 1790081630
| VV |  | 3237 "vybúranie asfaltov vozovky a chodnika hr. 40 mm |  | 3237 | [12 empty] | VV | 2 | 2 | True | 0 | ROZPOCET
| VV |  | Súčet |  | 3237 | [12 empty] | VV | 2 | 4 | True | 1 | ROZPOCET
18 | K | 919735111.S | Rezanie existujúceho asfaltového krytu alebo podkladu hĺbky do 50 mm | m | 4172 |  | 0 |  |  | znížená |  | 0 | 0 | 0 | 0 | 0 | 4 | K | 2 |  |  |  | ROZPOCET | 0 | 0 | 0 | 0 | 0 | 2 | 0 | 4 | 520742339
| VV |  | 132 "Rezanie vozovky, bus zastávka š. 10 mm hĺ. 25 mm |  | 132 | [12 empty] | VV | 2 | 2 | True | 0 | ROZPOCET
| VV |  | 4040 "Rezanie vozovky š. 10 mm hĺ. 40 mm |  | 4040 | [12 empty] | VV | 2 | 2 | True | 0 | ROZPOCET
| VV |  | Súčet |  | 4172 | [12 empty] | VV | 2 | 4 | True | 1 | ROZPOCET
19 | K | 919735112.S | Rezanie existujúceho asfaltového krytu alebo podkladu hĺbky nad 50 do 100 mm | m | 1264 |  | 0 |  |  | znížená |  | 0 | 0 | 0 | 0 | 0 | 4 | K | 2 |  |  |  | ROZPOCET | 0 | 0 | 0 | 0 | 0 | 2 | 0 | 4 | -493679041
| VV |  | 1264 " Rezanie vozovky š. 5 mm hĺ. 100 mm |  | 1264 | [12 empty] | VV | 2 | 2 | True | 1 | ROZPOCET
20 | K | 899332111.S1 | Vybúranie uličného vpustu betónového, Komplet vybúranie 0,5 m3/ks | ks | 72 |  | 0 |  |  | znížená |  | 0 | 0.3271 | 23.5512 | 0 | 0 | 4 | K | 2 |  |  |  | ROZPOCET | 0 | 0 | 0 | 0 | 0 | 2 | 0 | 4 | -1911885868
21 | K | 979082113.S | Vodorovná doprava sutiny, so zložením a hrubým urovnaním, na vzdialenosť do 1000 m | t | 10571.65 |  | 0 |  |  | znížená |  | 0 | 0 | 0 | 0 | 0 | 4 | K | 2 |  |  |  | ROZPOCET | 0 | 0 | 0 | 0 | 0 | 2 | 0 | 4 | 2017319735
| VV |  | (3251+1234+367+94)*0,3*0,3*2,5 "vybúranie betónového a kamenného obrubníka s lôžkom |  | 1112.85 | [12 empty] | VV | 2 | 2 | True | 0 | ROZPOCET
| VV |  | 384*0,06*2,5 "rozobratie zámkovej dlažby chodníka |  | 57.6 | [12 empty] | VV | 2 | 2 | True | 0 | ROZPOCET
| VV |  | 23113*0,1*2,5 "frézovanie hr. 100 mm |  | 5778.25 | [12 empty] | VV | 2 | 2 | True | 0 | ROZPOCET
| VV |  | 4338*0,2*2,5 "vybúranie betónu vozovky hr. 0,2 m |  | 2169 | [12 empty] | VV | 2 | 2 | True | 0 | ROZPOCET
| VV |  | 2774*0,15*2,5 "vybúranie betónu chodníka hr. 0,15 m |  | 1040.25 | [12 empty] | VV | 2 | 2 | True | 0 | ROZPOCET
| VV |  | 3237*0,04*2,5 "vybúranie asfaltov vozovky a chodnika hr. 40 mm |  | 323.7 | [12 empty] | VV | 2 | 2 | True | 0 | ROZPOCET
| VV |  | 72*0,5*2,5 "uličný vpust 0,5m3 |  | 90 | [12 empty] | VV | 2 | 2 | True | 0 | ROZPOCET
| VV |  | Súčet |  | 10571.65 | [12 empty] | VV | 2 | 4 | True | 1 | ROZPOCET
22 | K | 979082119.S | Príplatok k cene za každých ďalších i začatých 1000 m nad 1000 m pre vodorovnú dopravu sutiny | t | 148003.1 |  | 0 |  |  | znížená |  | 0 | 0 | 0 | 0 | 0 | 4 | K | 2 |  |  |  | ROZPOCET | 0 | 0 | 0 | 0 | 0 | 2 | 0 | 4 | 2099172060
| VV |  | 10571,65*14 " odvoz na skládku do 15 km |  | 148003.1 | [12 empty] | VV | 2 | 2 | True | 1 | ROZPOCET
23 | K | 979089761.S | Poplatok za uloženie stavebného odpadu na recykláciu - bitúmenové zmesi (17 03 02) | t | 6101.95 |  | 0 |  |  | znížená |  | 0 | 0 | 0 | 0 | 0 | 4 | K | 2 |  |  |  | ROZPOCET | 0 | 0 | 0 | 0 | 0 | 2 | 0 | 4 | 31087895
| VV |  | 23113*0,1*2,5 "frézovanie hr. 100 mm |  | 5778.25 | [12 empty] | VV | 2 | 2 | True | 0 | ROZPOCET
| VV |  | 3237*0,04*2,5 "vybúranie asfaltov vozovky a chodnika hr. 40 mm |  | 323.7 | [12 empty] | VV | 2 | 2 | True | 0 | ROZPOCET
| VV |  | Súčet |  | 6101.95 | [12 empty] | VV | 2 | 4 | True | 1 | ROZPOCET
24 | K | 979089721.S | Poplatok za uloženie stavebného odpadu na recykláciu - betón bez armovania, veľkosť do 50 x 50 cm (17 01 01) | t | 4469.7 |  | 0 |  |  | znížená |  | 0 | 0 | 0 | 0 | 0 | 4 | K | 2 |  |  |  | ROZPOCET | 0 | 0 | 0 | 0 | 0 | 2 | 0 | 4 | -625838330
| VV |  | (3251+1234+367+94)*0,3*0,3*2,5 "vybúranie betónového a kamenného obrubníka s lôžkom |  | 1112.85 | [12 empty] | VV | 2 | 2 | True | 0 | ROZPOCET
| VV |  | 384*0,06*2,5 "rozobratie zámkovej dlažby chodníka |  | 57.6 | [12 empty] | VV | 2 | 2 | True | 0 | ROZPOCET
| VV |  | 4338*0,2*2,5 "vybúranie betónu vozovky hr. 0,2 m |  | 2169 | [12 empty] | VV | 2 | 2 | True | 0 | ROZPOCET
| VV |  | 2774*0,15*2,5 "vybúranie betónu chodníka hr. 0,15 m |  | 1040.25 | [12 empty] | VV | 2 | 2 | True | 0 | ROZPOCET
| VV |  | 72*0,5*2,5 "uličný vpust 0,5m3 |  | 90 | [12 empty] | VV | 2 | 2 | True | 0 | ROZPOCET
| VV |  | Súčet |  | 4469.7 | [12 empty] | VV | 2 | 4 | True | 1 | ROZPOCET
| D | 5.1 | Vozovka v mieste frézovania |  |  |  | 0 |  |  |  |  | 0 |  | 5434.1621 |  | 0 | 1 | D | 1 |  |  |  | ROZPOCET | [6 empty] | 0
25 | K | 577144251.S | Asfaltový betón vrstva obrusná AC 11 O v pruhu š. do 3 m z modifik. asfaltu tr. I, po zhutnení hr. 50 mm | m2 | 18160 |  | 0 |  |  | znížená |  | 0 | 0.12966 | 2354.6256 | 0 | 0 | 4 | K | 2 |  |  |  | ROZPOCET | 0 | 0 | 0 | 0 | 0 | 2 | 0 | 4 | 96486990
| VV |  | 18160 "asfaltový betón, AC 11 O I; PMB 45/80-75; 50 mm, vozovka v mieste frézovania |  | 18160 | [12 empty] | VV | 2 | 2 | True | 1 | ROZPOCET
26 | K | 577144351.S | Asfaltový betón vrstva obrusná alebo ložná AC 16 v pruhu š. do 3 m z modifik. asfaltu tr. I, po zhutnení hr. 50 mm | m2 | 23608 |  | 0 |  |  | znížená |  | 0 | 0.12966 | 3061.0133 | 0 | 0 | 4 | K | 2 |  |  |  | ROZPOCET | 0 | 0 | 0 | 0 | 0 | 2 | 0 | 4 | 2145724278
| VV |  | 23608 "asfaltový betón, AC 16 L I; PMB45/80-75; 50 mm, vozovka v mieste frézovania |  | 23608 | [12 empty] | VV | 2 | 2 | True | 1 | ROZPOCET
27 | K | 573231107.S | Postrek asfaltový spojovací bez posypu kamenivom z cestnej emulzie v množstve 0,50 kg/m2 | m2 | 36320 |  | 0 |  |  | znížená |  | 0 | 0.00051 | 18.5232 | 0 | 0 | 4 | K | 2 |  |  |  | ROZPOCET | 0 | 0 | 0 | 0 | 0 | 2 | 0 | 4 | -1272384349
| VV |  | "spojovací postrek, emulzný, PS, A, 0,5 kg/m2 - celkova plocha" | [14 empty] | VV | 2 | 1 | True | 0 | ROZPOCET
| VV |  | 2*18160 "vozovka v mieste frézovania |  | 36320 | [12 empty] | VV | 2 | 2 | True | 1 | ROZPOCET
| D | 5.2 | Nová vozovka |  |  |  | 0 |  |  |  |  | 0 |  | 8960.8722 |  | 0 | 1 | D | 1 |  |  |  | ROZPOCET | [6 empty] | 0
28 | K | 577144251.S | Asfaltový betón vrstva obrusná AC 11 O v pruhu š. do 3 m z modifik. asfaltu tr. I, po zhutnení hr. 50 mm | m2 | 4477 |  | 0 |  |  | znížená |  | 0 | 0.12966 | 580.4878 | 0 | 0 | 4 | K | 2 |  |  |  | ROZPOCET | 0 | 0 | 0 | 0 | 0 | 2 | 0 | 4 | 285037476
| VV |  | 4477 "asfaltový betón, AC 11 O I; PMB 45/80-75; 50 mm |  | 4477 | [12 empty] | VV | 2 | 2 | True | 1 | ROZPOCET
29 | K | 577144351.S | Asfaltový betón vrstva obrusná alebo ložná AC 16 v pruhu š. do 3 m z modifik. asfaltu tr. I, po zhutnení hr. 50 mm | m2 | 4477 |  | 0 |  |  | znížená |  | 0 | 0.12966 | 580.4878 | 0 | 0 | 4 | K | 2 |  |  |  | ROZPOCET | 0 | 0 | 0 | 0 | 0 | 2 | 0 | 4 | -612951881
| VV |  | 4477 "asfaltový betón, AC 16 L I; PMB45/80-75; 50 mm |  | 4477 | [12 empty] | VV | 2 | 2 | True | 1 | ROZPOCET
30 | K | 573231107.S | Postrek asfaltový spojovací bez posypu kamenivom z cestnej emulzie v množstve 0,50 kg/m2 | m2 | 8954 |  | 0 |  |  | znížená |  | 0 | 0.00051 | 4.5665 | 0 | 0 | 4 | K | 2 |  |  |  | ROZPOCET | 0 | 0 | 0 | 0 | 0 | 2 | 0 | 4 | -1206376206
| VV |  | 2*4477 "spojovací postrek, emulzný, PS, A, 0,5 kg/m2 - celkova plocha" |  | 8954 | [12 empty] | VV | 2 | 2 | True | 1 | ROZPOCET
31 | K | 577174431.S | Asfaltový betón vrstva ložná AC 22 L v pruhu š. do 3 m z nemodifik. asfaltu tr. II, po zhutnení hr. 80 mm | m2 | 4477 |  | 0 |  |  | znížená |  | 0 | 0.20746 | 928.7984 | 0 | 0 | 4 | K | 2 |  |  |  | ROZPOCET | 0 | 0 | 0 | 0 | 0 | 2 | 0 | 4 | 377708572
| VV |  | 4477 "asfaltový betón, AC 22 P I; CA 30/45; 80 mm |  | 4477 | [12 empty] | VV | 2 | 2 | True | 1 | ROZPOCET
32 | K | 919720121.S | Geomreža pre vystuženie asfaltových vrstiev komunikácií zo sklenných vlákien, pozdĺžna pevnosť v ťahu do 50 kN/m | m2 | 4477 |  | 0 |  |  | znížená |  | 0 | 0.0135 | 60.4395 | 0 | 0 | 4 | K | 2 |  |  |  | ROZPOCET | 0 | 0 | 0 | 0 | 0 | 2 | 0 | 4 | -739835492
33 | M | 693210003300.S | Geomreža sklovláknitá, pevnosť v ťahu 50 kN/m, výstužná do asfaltových vrstiev vozoviek | m2 | 5148.55 |  | 0 |  |  | znížená |  | 0 | 0.0005 | 2.5743 | 0 | 0 | 8 | M | 2 |  |  |  | ROZPOCET | 0 | 0 | 0 | 0 | 0 | 2 | 0 | 4 | 1942576133
| VV |  | 4477*1,15 'Prepočítané koeficientom množstva |  | 5148.55 | [12 empty] | VV | 2 | 2 | False | 1 | ROZPOCET
34 | K | 573131102.S | Postrek asfaltový infiltračný s posypom kamenivom z cestnej emulzie v množstve 0,80 kg/m2 | m2 | 4477 |  | 0 |  |  | znížená |  | 0 | 0.00581 | 26.0114 | 0 | 0 | 4 | K | 2 |  |  |  | ROZPOCET | 0 | 0 | 0 | 0 | 0 | 2 | 0 | 4 | 1757284823
| VV |  | 4477 "infiltračný postrek, emulzný, PI; A 0.8kg/m2 - celková plocha" |  | 4477 | [12 empty] | VV | 2 | 2 | True | 1 | ROZPOCET
35 | K | 567132115.S | Podklad z kameniva stmeleného cementom s rozprestretím a zhutnením, CBGM C 8/10 (C 6/8), po zhutnení hr. 200 mm | m2 | 4477 |  | 0 |  |  | znížená |  | 0 | 0.47885 | 2143.8115 | 0 | 0 | 4 | K | 2 |  |  |  | ROZPOCET | 0 | 0 | 0 | 0 | 0 | 2 | 0 | 4 | -1344036844
| VV |  | 4477 "kamenivo spevnené cementom, CBGM C8/10, CEM III/B, 200 mm |  | 4477 | [12 empty] | VV | 2 | 2 | True | 1 | ROZPOCET
36 | K | 564861111.S | Podklad zo štrkodrviny s rozprestretím a zhutnením, po zhutnení hr. 200 mm | m2 | 4477 |  | 0 |  |  | znížená |  | 0 | 0.46 | 2059.42 | 0 | 0 | 4 | K | 2 |  |  |  | ROZPOCET | 0 | 0 | 0 | 0 | 0 | 2 | 0 | 4 | 885898326
| VV |  | 4477 " Štrkodrva fr.0-32 hr. 200 mm |  | 4477 | [12 empty] | VV | 2 | 2 | True | 1 | ROZPOCET
37 | K | 564871111.S | Podklad zo štrkodrviny s rozprestretím a zhutnením, po zhutnení hr. 500 mm | m2 | 4477 |  | 0 |  |  | znížená |  | 0 | 0.575 | 2574.275 | 0 | 0 | 4 | K | 2 |  |  |  | ROZPOCET | 0 | 0 | 0 | 0 | 0 | 2 | 0 | 4 | 634950385
| VV |  | 4477 " Štrkodrva fr.0-63 hr. 500 mm |  | 4477 | [12 empty] | VV | 2 | 2 | True | 1 | ROZPOCET
38 | K | 289971211.S | Zhotovenie vrstvy z geotextílie na upravenom povrchu sklon do 1 : 5 , šírky od 0 do 3 m | m2 | 4477 |  | 0 |  |  | znížená |  | 0 | 0 | 0 | 0 | 0 | 4 | K | 2 |  |  |  | ROZPOCET | 0 | 0 | 0 | 0 | 0 | 2 | 0 | 4 | -1426812769
| VV |  | 4477 " zhotovenie vrstvy zo separačnej geotextílie |  | 4477 | [12 empty] | VV | 2 | 2 | True | 1 | ROZPOCET
39 | M | 693110002000.S | Geotextília polypropylénová netkaná 200 g/m2 | m2 | 5372.4 |  | 0 |  |  | znížená |  | 0 | 0 | 0 | 0 | 0 | 8 | M | 2 |  |  |  | ROZPOCET | 0 | 0 | 0 | 0 | 0 | 2 | 0 | 4 | -528951172
| VV |  | 4477*1,2 'Prepočítané koeficientom množstva |  | 5372.4 | [12 empty] | VV | 2 | 2 | False | 1 | ROZPOCET
| D | 5.4 | Chodník asfaltový |  |  |  | 0 |  |  |  |  | 0 |  | 429.498 |  | 0 | 1 | D | 1 |  |  |  | ROZPOCET | [6 empty] | 0
40 | K | 577134111.S | Asfaltový betón vrstva obrusná AC 8 O v pruhu š. do 3 m z nemodifik. asfaltu tr. II, po zhutnení hr. 40 mm | m2 | 1959 |  | 0 |  |  | znížená |  | 0 | 0.10373 | 203.2071 | 0 | 0 | 4 | K | 2 |  |  |  | ROZPOCET | 0 | 0 | 0 | 0 | 0 | 2 | 0 | 4 | -1348327230
| VV |  | 1959 "Asfaltový betón AC 8 O II; 40 mm, asfaltový chodník |  | 1959 | [12 empty] | VV | 2 | 2 | True | 1 | ROZPOCET
41 | K | 573131102.S | Postrek asfaltový infiltračný s posypom kamenivom z cestnej emulzie v množstve 0,80 kg/m2 | m2 | 1959 |  | 0 |  |  | znížená |  | 0 | 0.00581 | 11.3818 | 0 | 0 | 4 | K | 2 |  |  |  | ROZPOCET | 0 | 0 | 0 | 0 | 0 | 2 | 0 | 4 | -1300679650
| VV |  | "infiltračný postrek, emulzný, PI; A 0.8kg/m2 - celková plocha" | [14 empty] | VV | 2 | 1 | True | 0 | ROZPOCET
| VV |  | 1959 "asfaltový chodník |  | 1959 | [12 empty] | VV | 2 | 2 | True | 1 | ROZPOCET
42 | K | 631312611.S | Mazanina z betónu prostého (m3) tr. C 16/20 hr.nad 50 do 80 mm | m3 | 97.95 |  | 0 |  |  | znížená |  | 0 | 2.1941 | 214.9092 | 0 | 0 | 4 | K | 2 |  |  |  | ROZPOCET | 0 | 0 | 0 | 0 | 0 | 2 | 0 | 4 | 298207534
| VV |  | 1959*0,05 "podkladný betón pod asfaltový chodník hr. 50 mm, Betón C16/20 |  | 97.95 | [12 empty] | VV | 2 | 2 | True | 1 | ROZPOCET
| D | 5.5 | Chodník dláždený |  |  |  | 0 |  |  |  |  | 0 |  | 811.9511 |  | 0 | 1 | D | 1 |  |  |  | ROZPOCET | [6 empty] | 0
43 | K | 596911310.S | Kladenie zámkovej dlažby strojne s vyplnením škár hr. 60 mm | m2 | 1127.3 |  | 0 |  |  | znížená |  | 0 | 0.112 | 126.2576 | 0 | 0 | 4 | K | 2 |  |  |  | ROZPOCET | 0 | 0 | 0 | 0 | 0 | 2 | 0 | 4 | 1068177793
| VV |  | 950 " Zámková dlažba sivá hr. 60 mm + lôžko fr. 4-8 mm 40 mm, na chodníku dláždenom |  | 950 | [12 empty] | VV | 2 | 2 | True | 0 | ROZPOCET
| VV |  | 177,3 " Zámková dlažba pre nevidiacich červená hr. 60 mm + lôžko fr. 4-8 mm 40 mm, na chodníku dláždenom |  | 177.3 | [12 empty] | VV | 2 | 2 | True | 0 | ROZPOCET
| VV |  | Súčet |  | 1127.3 | [12 empty] | VV | 2 | 4 | True | 1 | ROZPOCET
44 | M | 592460007700.S | Dlažba betónová škárová, rozmer 200x165x60 mm, prírodná | m2 | 1045 |  | 0 |  |  | znížená |  | 0 | 0.13 | 135.85 | 0 | 0 | 8 | M | 2 |  |  |  | ROZPOCET | 0 | 0 | 0 | 0 | 0 | 2 | 0 | 4 | -1202262144
| VV |  | 950 " Zámková dlažba sivá hr. 60 mm |  | 950 | [12 empty] | VV | 2 | 2 | True | 1 | ROZPOCET
| VV |  | 950*1,1 'Prepočítané koeficientom množstva |  | 1045 | [12 empty] | VV | 2 | 2 | False | 1 | ROZPOCET
45 | M | 592460008200.S | Dlažba betónová bezškárová, rozmer 200x165x80 mm, farebná | m2 | 195.03 |  | 0 |  |  | znížená |  | 0 | 0.184 | 35.8855 | 0 | 0 | 8 | M | 2 |  |  |  | ROZPOCET | 0 | 0 | 0 | 0 | 0 | 2 | 0 | 4 | 915790350
| VV |  | 177,3 " Zámková dlažba pre nevidiacich červená hr. 60 mm |  | 177.3 | [12 empty] | VV | 2 | 2 | True | 1 | ROZPOCET
| VV |  | 177,3*1,1 'Prepočítané koeficientom množstva |  | 195.03 | [12 empty] | VV | 2 | 2 | False | 1 | ROZPOCET
46 | K | 564861111.S | Podklad zo štrkodrviny s rozprestretím a zhutnením, po zhutnení hr. 200 mm | m2 | 1117.3 |  | 0 |  |  | znížená |  | 0 | 0.46 | 513.958 | 0 | 0 | 4 | K | 2 |  |  |  | ROZPOCET | 0 | 0 | 0 | 0 | 0 | 2 | 0 | 4 | 968877424
| VV |  | " Štrkodrva fr.0-32 hr. 200 mm | [14 empty] | VV | 2 | 1 | True | 0 | ROZPOCET
| VV |  | 1117,3 "chodník dláždený |  | 1117.3 | [12 empty] | VV | 2 | 2 | True | 1 | ROZPOCET
| D | 5.6 | BUS záliv |  |  |  | 0 |  |  |  |  | 0 |  | 729.7913 |  | 0 | 1 | D | 1 |  |  |  | ROZPOCET | [6 empty] | 0
47 | K | 916362111.S1 | Osadenie cestného obrubníka betónového stojatého do lôžka z betónu prostého tr. C 12/15 s bočnou oporou | m | 114 |  | 0 |  |  | znížená |  | 0 | 0.15223 | 17.3542 | 0 | 0 | 4 | K | 2 |  |  |  | ROZPOCET | 0 | 0 | 0 | 0 | 0 | 2 | 0 | 4 | 831805796
| VV |  | 114 "osadenie obrubníka typ Kasselský (BUS) 400x290x1000 - do opory C30/37 hr. 200mm |  | 114 | [12 empty] | VV | 2 | 2 | True | 1 | ROZPOCET
48 | M | 592170003800.S1 | Obrubník typ Kasselský (BUS) 400x290x1000 | ks | 119.7 |  | 0 |  |  | znížená |  | 0 | 0.081 | 9.6957 | 0 | 0 | 8 | M | 2 |  |  |  | ROZPOCET | 0 | 0 | 0 | 0 | 0 | 2 | 0 | 4 | 521280386
| VV |  | 114*1,05 'Prepočítané koeficientom množstva |  | 119.7 | [12 empty] | VV | 2 | 2 | False | 1 | ROZPOCET
49 | K | 582147111.S | Kryt cementobetónový s kĺznymi tŕňami pre autobusové zastávky s povrchovou metličkovou úpravou hr. 220 mm | m2 | 344 |  | 0 |  |  | znížená |  | 0 | 0.54492 | 187.4525 | 0 | 0 | 4 | K | 2 |  |  |  | ROZPOCET | 0 | 0 | 0 | 0 | 0 | 2 | 0 | 4 | 1352114399
| VV |  | 344 "cementobetónový kryt C30/37, XF4; s metličkovou úpravou 220 mm, BUS záliv |  | 344 | [12 empty] | VV | 2 | 2 | True | 1 | ROZPOCET
50 | K | 567133113.S | Podklad z kameniva stmeleného cementom s rozprestretím a zhutnením, CBGM C 5/6, po zhutnení hr. 180 mm | m2 | 344 |  | 0 |  |  | znížená |  | 0 | 0.42406 | 145.8766 | 0 | 0 | 4 | K | 2 |  |  |  | ROZPOCET | 0 | 0 | 0 | 0 | 0 | 2 | 0 | 4 | 193639780
51 | K | 388994111.S2 | Rúrky telesa rúrkoveho kábelovodu z tvrdého PVC D 110/ 5, 3 mm vrátane výkopu ryhy š.0,35m, hl. 0,6 m + zásyp ryhy | m | 300 |  | 0 |  |  | znížená |  | 0 | 0.00205 | 0.615 | 0 | 0 | 4 | K | 2 |  |  |  | ROZPOCET | 0 | 0 | 0 | 0 | 0 | 2 | 0 | 4 | -929254082
| VV |  | 300 "Chránička DN110 pre el. vedenie (informačná tabuľa - výhľad) |  | 300 | [12 empty] | VV | 2 | 2 | True | 1 | ROZPOCET
52 | K | 564861111.S1 | Podklad zo štrkodrviny s rozprestretím a zhutnením, po zhutnení hr. 200 mm | m2 | 344 |  | 0 |  |  | znížená |  | 0 | 0.46 | 158.24 | 0 | 0 | 4 | K | 2 |  |  |  | ROZPOCET | 0 | 0 | 0 | 0 | 0 | 2 | 0 | 4 | -238466451
| VV |  | 344 "štrkodrvina 31,5 Cg, hr. 200 mm |  | 344 | [12 empty] | VV | 2 | 2 | True | 1 | ROZPOCET
53 | K | 289971443.S | Geomreža pre stabilizáciu podkladu, tuhá dvojosá z polypropylénu pevnosť v ťahu do 40 kN/m sklon do 1 : 5 | m2 | 395.6 |  | 0 |  |  | znížená |  | 0 | 0.00256 | 1.0127 | 0 | 0 | 4 | K | 2 |  |  |  | ROZPOCET | 0 | 0 | 0 | 0 | 0 | 2 | 0 | 4 | 6707939
| VV |  | 344 "Výstužná dojosá geomreža GGR,R |  | 344 | [12 empty] | VV | 2 | 2 | True | 1 | ROZPOCET
| VV |  | 344*1,15 'Prepočítané koeficientom množstva |  | 395.6 | [12 empty] | VV | 2 | 2 | False | 1 | ROZPOCET
54 | K | 564871111.S | Podklad zo štrkodrviny s rozprestretím a zhutnením, po zhutnení hr. 500 mm | m2 | 344 |  | 0 |  |  | znížená |  | 0 | 0.575 | 197.8 | 0 | 0 | 4 | K | 2 |  |  |  | ROZPOCET | 0 | 0 | 0 | 0 | 0 | 2 | 0 | 4 | 1147668038
| VV |  | " Štrkodrva fr.0-63 hr. 500 mm | [14 empty] | VV | 2 | 1 | True | 0 | ROZPOCET
| VV |  | 344 "BUS záliv |  | 344 | [12 empty] | VV | 2 | 2 | True | 1 | ROZPOCET
55 | K | 273362021.S | Výstuž základových dosiek zo zvár. sietí KARI | t | 9.763 |  | 0 |  |  | znížená |  | 0 | 1.203 | 11.7445 | 0 | 0 | 4 | K | 2 |  |  |  | ROZPOCET | 0 | 0 | 0 | 0 | 0 | 2 | 0 | 4 | 1539658401
| VV |  | 1,15*344*2*12,34/1000 "KARI sieť 10/100x100 na ploche 2*457 m2 s rezervou na presahy 15% |  | 9.763 | [12 empty] | VV | 2 | 2 | True | 1 | ROZPOCET
56 | K | 289971211.S | Zhotovenie vrstvy z geotextílie na upravenom povrchu sklon do 1 : 5 , šírky od 0 do 3 m | m2 | 344 |  | 0 |  |  | znížená |  | 0 | 0 | 0 | 0 | 0 | 4 | K | 2 |  |  |  | ROZPOCET | 0 | 0 | 0 | 0 | 0 | 2 | 0 | 4 | 690948316
| VV |  | " zhotovenie vrstvy zo separačnej geotextílie | [14 empty] | VV | 2 | 1 | True | 0 | ROZPOCET
| VV |  | 344 "BUS záliv |  | 344 | [12 empty] | VV | 2 | 2 | True | 1 | ROZPOCET
57 | M | 693110002000.S | Geotextília polypropylénová netkaná 200 g/m2 | m2 | 412.8 |  | 0 |  |  | znížená |  | 0 | 0 | 0 | 0 | 0 | 8 | M | 2 |  |  |  | ROZPOCET | 0 | 0 | 0 | 0 | 0 | 2 | 0 | 4 | -387834713
| VV |  | 344*1,2 'Prepočítané koeficientom množstva |  | 412.8 | [12 empty] | VV | 2 | 2 | False | 1 | ROZPOCET
| D | 5.7 | Komunikácie - vodorovné značenie |  |  |  | 0 |  |  |  |  | 0 |  | 4.1847 |  | 0 | 1 | D | 1 |  |  |  | ROZPOCET | [6 empty] | 0
58 | K | 915791111.S | Predznačenie pre značenie striekané farbou z náterových hmôt deliace čiary, vodiace prúžky | m | 4113 |  | 0 |  |  | znížená |  | 0 | 0 | 0 | 0 | 0 | 4 | K | 2 |  |  |  | ROZPOCET | 0 | 0 | 0 | 0 | 0 | 2 | 0 | 4 | -196509531
59 | K | 915791112.S | Predznačenie pre vodorovné značenie striekané farbou alebo vykonávané z náterových hmôt | m2 | 1020 |  | 0 |  |  | znížená |  | 0 | 1e-05 | 0.0102 | 0 | 0 | 4 | K | 2 |  |  |  | ROZPOCET | 0 | 0 | 0 | 0 | 0 | 2 | 0 | 4 | -1887654094
60 | K | 915715132.S1 | Vodiaci pás pre nevidiacich a slabozrakých – š.400 mm (dva biele trojpruhy o š.150 mm, vzájomná vzdialenosť 100mm), výška reliéfu vodiaceho pásu 5mm/+-1mm/) zhotovené z dvojzložkového plastu za studena, typ hladké značenie | m | 148 |  | 0 |  |  | znížená |  | 0 | 0.0016 | 0.2368 | 0 | 0 | 4 | K | 2 |  |  |  | ROZPOCET | 0 | 0 | 0 | 0 | 0 | 2 | 0 | 4 | 351165862
61 | K | 915716222.S | Vodorovné dopravné značenie dvojzložkovým studeným plastom čiar tenkých súvislých, farba biela retroreflexná šírky 120 mm | m | 2203 |  | 0 |  |  | znížená |  | 0 | 0.00035 | 0.77105 | 0 | 0 | 4 | K | 2 |  |  |  | ROZPOCET | 0 | 0 | 0 | 0 | 0 | 2 | 0 | 4 | 670122224
| VV |  | 1798 "vodorovné značenie 601 (plná čiara) š. 120 mm - hladký plast |  | 1798 | [12 empty] | VV | 2 | 2 | True | 0 | ROZPOCET
| VV |  | 405 "vodorovné značenie 622 (plná čiara.) š 120 mm - hladký plast |  | 405 | [12 empty] | VV | 2 | 2 | True | 0 | ROZPOCET
| VV |  | Súčet |  | 2203 | [12 empty] | VV | 2 | 4 | True | 1 | ROZPOCET
62 | K | 915716242.S | Vodorovné dopravné značenie dvojzložkovým studeným plastom čiar tenkých prerušovaných, farba biela retroreflexná šírky 120 mm | m | 1910 |  | 0 |  |  | znížená |  | 0 | 0.00012 | 0.2292 | 0 | 0 | 4 | K | 2 |  |  |  | ROZPOCET | 0 | 0 | 0 | 0 | 0 | 2 | 0 | 4 | -1382464938
| VV |  | 1910 "vodorovné značenie 602 (prerušovaná č.) š 120 mm - hladký plast |  | 1910 | [12 empty] | VV | 2 | 2 | True | 1 | ROZPOCET
63 | K | 915721312.S | Vodorovné dopravné značenie dvojzložkovým studeným plastom prechodov pre chodcov, šípky, symboly a pod., biela retroreflexná | m2 | 916 |  | 0 |  |  | znížená |  | 0 | 0.00293 | 2.6839 | 0 | 0 | 4 | K | 2 |  |  |  | ROZPOCET | 0 | 0 | 0 | 0 | 0 | 2 | 0 | 4 | -138095476
| VV |  | 79,4 "smerové šípky 630 (1,2 m2), - hladký plast |  | 79.4 | [12 empty] | VV | 2 | 2 | True | 0 | ROZPOCET
| VV |  | 30,6 "autob. zastávky + nápis, symb. postih, symboly - hladký plast |  | 30.6 | [12 empty] | VV | 2 | 2 | True | 0 | ROZPOCET
| VV |  | 306 "Vyšrafovaný priestor (Dopravné tiene ) - hladký plast |  | 306 | [12 empty] | VV | 2 | 2 | True | 0 | ROZPOCET
| VV |  | 500 "prechody pre chodcov 610 - štrukturovaný plast |  | 500 | [12 empty] | VV | 2 | 2 | True | 0 | ROZPOCET
| VV |  | Súčet |  | 916 | [12 empty] | VV | 2 | 4 | True | 1 | ROZPOCET
64 | K | 915709113.S | Príplatok k cene za reflexnú úpravu balotinovú - stopčiary, zebry, šipky a pod. | m2 | 500 |  | 0 |  |  | znížená |  | 0 | 0.00032 | 0.16 | 0 | 0 | 4 | K | 2 |  |  |  | ROZPOCET | 0 | 0 | 0 | 0 | 0 | 2 | 0 | 4 | -362304260
| VV |  | 500 "prechody pre chodcov 610 - štrukturovaný plast |  | 500 | [12 empty] | VV | 2 | 2 | True | 1 | ROZPOCET
65 | K | 915721212.S | Vodorovné dopravné značenie striekané farbou prechodov pre chodcov, šípky, symboly a pod., biela retroreflexná | m2 | 104 |  | 0 |  |  | znížená |  | 0 | 0.0009 | 0.0936 | 0 | 0 | 4 | K | 2 |  |  |  | ROZPOCET | 0 | 0 | 0 | 0 | 0 | 2 | 0 | 4 | 1121108870
| D | 8 | Odvodnenie a Rúrové vedenie |  |  |  | 0 |  |  |  |  | 0 |  | 274.2062 |  | 0 | 1 | D | 1 |  |  |  | ROZPOCET | [6 empty] | 0
66 | K | 871354006.S | Montáž kanalizačného plastového potrubia DN 200, vrátane tvarových kusov+ výkop ryhy a obsyp potrubia 0,5m3/m´ | kpl | 1 |  | 0 |  |  | znížená |  | 0 | 1e-05 | 1e-05 | 0 | 0 | 4 | K | 2 |  |  |  | ROZPOCET | 0 | 0 | 0 | 0 | 0 | 2 | 0 | 4 | 631376681
| VV |  | 1 " komplet, celková dĺžka 690,00 m |  | 1 | [12 empty] | VV | 2 | 2 | True | 1 | ROZPOCET
67 | M | 286140001600.S1 | Materiál pre kanalizačné prípojky - rúry, tvarové kusy - komplet | kpl | 1 |  | 0 |  |  | znížená |  | 0 | 0.02601 | 0.02601 | 0 | 0 | 8 | M | 2 |  |  |  | ROZPOCET | 0 | 0 | 0 | 0 | 0 | 2 | 0 | 4 | 351122215
| VV |  | " Položka zahŕňa: | [14 empty] | VV | 2 | 1 | True | 0 | ROZPOCET
| VV |  | " - plastové rúry priame DN 200 | [14 empty] | VV | 2 | 1 | True | 0 | ROZPOCET
| VV |  | " - tvarové kusy , kolená, odbočky podľa situácie na stavenisku | [14 empty] | VV | 2 | 1 | True | 0 | ROZPOCET
| VV |  | 1 " komplet pre celkovú dĺžku 690,00 m |  | 1 | [12 empty] | VV | 2 | 2 | True | 1 | ROZPOCET
68 | K | 895941111.S | Zriadenie kanalizačného vpustu uličného z betónových dielcov typ UV-50, UVB-50 | ks | 67 |  | 0 |  |  | znížená |  | 0 | 0.34099 | 22.8463 | 0 | 0 | 4 | K | 2 |  |  |  | ROZPOCET | 0 | 0 | 0 | 0 | 0 | 2 | 0 | 4 | 1638008381
| VV |  | 67 " Položka zahŕňa: |  | 67 | [12 empty] | VV | 2 | 2 | True | 1 | ROZPOCET
| VV |  | " - výkop | [14 empty] | VV | 2 | 1 | True | 0 | ROZPOCET
| VV |  | " - podkladný betón pod spodný diel | [14 empty] | VV | 2 | 1 | True | 0 | ROZPOCET
| VV |  | " - osadenie betónových častí UV | [14 empty] | VV | 2 | 1 | True | 0 | ROZPOCET
69 | K | 895941111.S2 | Demontáž pôvodného a zriadenie nového kanalizačného vpustu uličného z betónových dielcov typ UV-50, UVB-50 | ks | 5 |  | 0 |  |  | znížená |  | 0 | 0.34099 | 1.705 | 0 | 0 | 4 | K | 2 |  |  |  | ROZPOCET | 0 | 0 | 0 | 0 | 0 | 2 | 0 | 4 | -1077714933
| VV |  | 5 " Položka zahŕňa: |  | 5 | [12 empty] | VV | 2 | 2 | True | 1 | ROZPOCET
| VV |  | " - odbúranie pôvodného vpustu | [14 empty] | VV | 2 | 1 | True | 0 | ROZPOCET
| VV |  | " - podkladný betón pod spodný diel | [14 empty] | VV | 2 | 1 | True | 0 | ROZPOCET
| VV |  | " - osadenie betónových častí UV | [14 empty] | VV | 2 | 1 | True | 0 | ROZPOCET
| VV |  | " - osadenie mreže a kalového koša | [14 empty] | VV | 2 | 1 | True | 0 | ROZPOCET
70 | M | 592230001500.S1 | Uličný vpust betónový - horný diel + stredný diel + spodný diel + vyrovnávajúci prstenec | ks | 72 |  | 0 |  |  | znížená |  | 0 | 0.175 | 12.6 | 0 | 0 | 8 | M | 2 |  |  |  | ROZPOCET | 0 | 0 | 0 | 0 | 0 | 2 | 0 | 4 | 1820892925
| VV |  | 72 "Uličný vpust betonový prstenec, Diel horný, diel stredný, diel spodný s odtokom , podkl. betón |  | 72 | [12 empty] | VV | 2 | 2 | True | 1 | ROZPOCET
71 | M | 592270007200.S1 | Kalový kôš k zachytávaniu nečistôt pre uličný vpust | ks | 5 |  | 0 |  |  | znížená |  | 0 | 0.00037 | 0.00185 | 0 | 0 | 8 | M | 2 |  |  |  | ROZPOCET | 0 | 0 | 0 | 0 | 0 | 2 | 0 | 4 | -558287743
72 | M | 552410003500.S1 | Mreža pre uličný vpust, tr. zaťaženia D400 | ks | 5 |  | 0 |  |  | znížená |  | 0 | 0.076 | 0.38 | 0 | 0 | 128 | M | 2 |  |  |  | ROZPOCET | 0 | 0 | 0 | 0 | 0 | 2 | 0 | 128 | 1580868369
73 | K | 899331111.S1 | Výšková úprava poklopov šácht | ks | 30 |  | 0 |  |  | znížená |  | 0 | 0.41055 | 12.3165 | 0 | 0 | 4 | K | 2 |  |  |  | ROZPOCET | 0 | 0 | 0 | 0 | 0 | 2 | 0 | 4 | 773747991
74 | K | 899331111.S2 | Výšková úprava poklopov šúpatiek | ks | 25 |  | 0 |  |  | znížená |  | 0 | 0.41055 | 10.2637 | 0 | 0 | 4 | K | 2 |  |  |  | ROZPOCET | 0 | 0 | 0 | 0 | 0 | 2 | 0 | 4 | 1457770777
75 | K | 935115132.S | Štrbinový odvodňovací betónový žľab 450x500 mm pre zaťaženie tr. D 400 kN so spádom dna 0,5 % so základom | m | 146.72 |  | 0 |  |  | znížená |  | 0 | 0.6052 | 88.7949 | 0 | 0 | 4 | K | 2 |  |  |  | ROZPOCET | 0 | 0 | 0 | 0 | 0 | 2 | 0 | 4 | -610838760
| VV |  | "Položka obsahuje: | [14 empty] | VV | 2 | 1 | True | 0 | ROZPOCET
| VV |  | 28*4,0 "žľaby dĺžky 4 m s prerušovanou štrbinou |  | 112 | [12 empty] | VV | 2 | 2 | True | 0 | ROZPOCET
| VV |  | 28*1,0 "Vpusťový kus - komplet - základný 1 m - 28 ks |  | 28 | [12 empty] | VV | 2 | 2 | True | 0 | ROZPOCET
| VV |  | 28*0,12 "Koncový kus - Pero 0,12 m - 28 ks |  | 3.36 | [12 empty] | VV | 2 | 2 | True | 0 | ROZPOCET
| VV |  | 28*0,12 "Koncový kus - drážka 0,12 m - 28 ks |  | 3.36 | [12 empty] | VV | 2 | 2 | True | 0 | ROZPOCET
| VV |  | Súčet |  | 146.72 | [12 empty] | VV | 2 | 4 | True | 1 | ROZPOCET
| VV |  | "Podkladný betón C16/20 hr. 150 mm + 2x kari sieť 6x100x100 | [14 empty] | VV | 2 | 1 | True | 0 | ROZPOCET
| VV |  | "Podklad zo ŠD 0/32 hr. 100 mm | [14 empty] | VV | 2 | 1 | True | 0 | ROZPOCET
76 | K | 935115131.S2 | Obrubníkový (12 cm) štrbinový odvodňovací betónový žľab 450x500 mm pre zaťaženie tr. D 400 kN so spádom dna 0,5 % so základom | m | 204.36 |  | 0 |  |  | znížená |  | 0 | 0.60847 | 124.3469 | 0 | 0 | 4 | K | 2 |  |  |  | ROZPOCET | 0 | 0 | 0 | 0 | 0 | 2 | 0 | 4 | 1265567753
| VV |  | "Položka obsahuje: | [14 empty] | VV | 2 | 1 | True | 0 | ROZPOCET
| VV |  | 39*4,0 "Obrubníkový ( 12 cm) Štrbinový odvodňovací betónový žľab 450x500 mm so spádom, zaťaženie tr. D 400 kN dĺžka 1 kusu - 4 m |  | 156 | [12 empty] | VV | 2 | 2 | True | 0 | ROZPOCET
| VV |  | 39*1,0 "Vpusťový kus - komplet - základný 1 m - 39 ks |  | 39 | [12 empty] | VV | 2 | 2 | True | 0 | ROZPOCET
| VV |  | 39*0,12 "Koncový kus - Pero 0,12 m - 39 ks |  | 4.68 | [12 empty] | VV | 2 | 2 | True | 0 | ROZPOCET
| VV |  | 39*0,12 "Koncový kus - drážka 0,12 m - 39 ks |  | 4.68 | [12 empty] | VV | 2 | 2 | True | 0 | ROZPOCET
| VV |  | Súčet |  | 204.36 | [12 empty] | VV | 2 | 4 | True | 1 | ROZPOCET
| VV |  | "Podkladný betón C16/20 hr. 150 mm + 2x kari sieť 6x100x100 | [14 empty] | VV | 2 | 1 | True | 0 | ROZPOCET
| VV |  | "Podklad zo ŠD 0/32 hr. 100 mm | [14 empty] | VV | 2 | 1 | True | 0 | ROZPOCET
77 | K | 925942111.S1 | Dodávka a montáž ochranného plechu hr. 0,7 mm | m2 | 420 |  | 0 |  |  | znížená |  | 0 | 0.0018 | 0.756 | 0 | 0 | 4 | K | 2 |  |  |  | ROZPOCET | 0 | 0 | 0 | 0 | 0 | 2 | 0 | 4 | 1459102435
78 | K | 931971020.S1 | Dodávka a montáž dosky Hobra - na dilatáciu | m2 | 420 |  | 0 |  |  | znížená |  | 0 | 7e-05 | 0.0294 | 0 | 0 | 4 | K | 2 |  |  |  | ROZPOCET | 0 | 0 | 0 | 0 | 0 | 2 | 0 | 4 | -957890498
79 | K | 919726712.S2 | Tesnenie dilatačných škár zálievkou za tepla pre komôrku s tesniacim profilom š. 20 mm hl. 25 mm | m | 775 |  | 0 |  |  | znížená |  | 0 | 0.00018 | 0.1395 | 0 | 0 | 4 | K | 2 |  |  |  | ROZPOCET | 0 | 0 | 0 | 0 | 0 | 2 | 0 | 4 | -1213657159
| D | 9 | Ostatné konštrukcie a práce |  |  |  | 0 |  |  |  |  | 0 |  | 1153.851 |  | 0 | 1 | D | 1 |  |  |  | ROZPOCET | [6 empty] | 0
80 | K | 210010602.S1 | Chránička delená z HDPE, D 160 | m | 430 |  | 0 |  |  | znížená |  | 0 | 0 | 0 | 0 | 0 | 64 | K | 2 |  |  |  | ROZPOCET | 0 | 0 | 0 | 0 | 0 | 2 | 0 | 64 | 1967276192
| VV |  | 430 "Chránička delená 160mm, HDPE vrátane výkopu ryhy š. 0,35 m, hl. 0,6 m, + zásyp ryhy |  | 430 | [12 empty] | VV | 2 | 2 | True | 1 | ROZPOCET
81 | K | 916312111.S1 | Osadenie a materiál plastového obrubníka podľa PD | m | 29 |  | 0 |  |  | znížená |  | 0 | 0.08672 | 2.5149 | 0 | 0 | 4 | K | 2 |  |  |  | ROZPOCET | 0 | 0 | 0 | 0 | 0 | 2 | 0 | 4 | -1256553625
82 | K | 919535557.S1 | Obetónovanie inž. sietí betónom jednoduchým tr. C 16/20 | m3 | 38.7 |  | 0 |  |  | znížená |  | 0 | 2.2027 | 85.2433 | 0 | 0 | 4 | K | 2 |  |  |  | ROZPOCET | 0 | 0 | 0 | 0 | 0 | 2 | 0 | 4 | 95937224
| VV |  | 0,3*0,3*430 "obetónovanie bet. C16/20 ako ochrana IS 0,3x0,3xdĺžka |  | 38.7 | [12 empty] | VV | 2 | 2 | True | 1 | ROZPOCET
83 | K | 919726712.S1 | Tesnenie dilatačných škár zálievkou za tepla pre komôrku bez tesniaceho profilu š. 10 mm hl. do 40 mm | m | 4172 |  | 0 |  |  | znížená |  | 0 | 0.00018 | 0.75096 | 0 | 0 | 4 | K | 2 |  |  |  | ROZPOCET | 0 | 0 | 0 | 0 | 0 | 2 | 0 | 4 | 2021984047
| VV |  | 4040 " Trvalo pružná asfaltová zálievka hr. 10mm hĺbka 40 mm |  | 4040 | [12 empty] | VV | 2 | 2 | True | 0 | ROZPOCET
| VV |  | 132 " Trvalo pružná asfaltová zálievka hr. 10mm hĺbka 25 mm |  | 132 | [12 empty] | VV | 2 | 2 | True | 0 | ROZPOCET
| VV |  | Súčet |  | 4172 | [12 empty] | VV | 2 | 4 | True | 1 | ROZPOCET
84 | K | 936941322.S1 | Demontáž a spätná montáž existujúceho BUS prístrešku | ks | 2 |  | 0 |  |  | znížená |  | 0 | 0.00766 | 0.01532 | 0 | 0 | 4 | K | 2 |  |  |  | ROZPOCET | 0 | 0 | 0 | 0 | 0 | 2 | 0 | 4 | -1091240129
85 | K | 936941322.S2 | Demontáž a spätná montáž existujúceho BUS označníka | ks | 6 |  | 0 |  |  | znížená |  | 0 | 0.00766 | 0.04596 | 0 | 0 | 4 | K | 2 |  |  |  | ROZPOCET | 0 | 0 | 0 | 0 | 0 | 2 | 0 | 4 | -441609156
86 | K | 916362112.S | Osadenie cestného obrubníka betónového stojatého do lôžka z betónu prostého tr. C 16/20 s bočnou oporou | m | 3514 |  | 0 |  |  | znížená |  | 0 | 0.15113 | 531.0708 | 0 | 0 | 4 | K | 2 |  |  |  | ROZPOCET | 0 | 0 | 0 | 0 | 0 | 2 | 0 | 4 | -836823284
| VV |  | 3514 "Obrubník cestný 120x250x1000 - do opory |  | 3514 | [12 empty] | VV | 2 | 2 | True | 1 | ROZPOCET
87 | M | 592170001000.S1 | Obrubník cestný, lxšxv 1000x120x250 mm | ks | 3549.14 |  | 0 |  |  | znížená |  | 0 | 0.085 | 301.6769 | 0 | 0 | 8 | M | 2 |  |  |  | ROZPOCET | 0 | 0 | 0 | 0 | 0 | 2 | 0 | 4 | 773557699
| VV |  | 3514*1,01 'Prepočítané koeficientom množstva |  | 3549.14 | [12 empty] | VV | 2 | 2 | False | 1 | ROZPOCET
88 | K | 917862112.S | Osadenie chodník. obrubníka betónového stojatého do lôžka z betónu prosteho tr. C 16/20 s bočnou oporou | m | 1328 |  | 0 |  |  | znížená |  | 0 | 0.12662 | 168.1514 | 0 | 0 | 4 | K | 2 |  |  |  | ROZPOCET | 0 | 0 | 0 | 0 | 0 | 2 | 0 | 4 | 1819240829
89 | M | 592170003500.S1 | Obrubník chodníkový, lxšxv 1000x80x250 mm, prírodný | ks | 1341.28 |  | 0 |  |  | znížená |  | 0 | 0.048 | 64.3814 | 0 | 0 | 8 | M | 2 |  |  |  | ROZPOCET | 0 | 0 | 0 | 0 | 0 | 2 | 0 | 4 | 121970356
| VV |  | 1328*1,01 'Prepočítané koeficientom množstva |  | 1341.28 | [12 empty] | VV | 2 | 2 | False | 1 | ROZPOCET
| D | VRN | Investičné náklady neobsiahnuté v cenách |  |  |  | 0 |  |  |  |  | 0 |  | 0 |  | 0 | 5 | D | 0 |  |  |  | ROZPOCET | [6 empty] | 0
90 | K | 000600020.P1 | Dočasné dopravné značenie vrátane projektu DDZ | kpl | 1 |  | 0 |  |  | znížená |  | 0 | 0 | 0 | 0 | 0 | 1024 | K | 1 |  |  |  | ROZPOCET | 0 | 0 | 0 | 0 | 0 | 2 | 0 | 1024 | 1739589696
91 | K | 000300013.S | Geodetické práce - vykonávané pred výstavbou určenie priebehu nadzemného alebo podzemného existujúceho aj plánovaného vedenia | kpl | 1 |  | 0 |  |  | znížená |  | 0 | 0 | 0 | 0 | 0 | 1024 | K | 1 |  |  |  | ROZPOCET | 0 | 0 | 0 | 0 | 0 | 2 | 0 | 1024 | -1449809010
92 | K | 000300031.S | Geodetické práce - vykonávané po výstavbe zameranie skutočného vyhotovenia stavby | kpl | 1 |  | 0 |  |  | znížená |  | 0 | 0 | 0 | 0 | 0 | 1024 | K | 1 |  |  |  | ROZPOCET | 0 | 0 | 0 | 0 | 0 | 2 | 0 | 1024 | 626959044