## PNEU DNS
Príloha č.2
Opis predmetu zákazky - Š p e c i f i k á c i a
„Pneumatiky, duše a ochranné vložky do pneumatík - DNS“
technické vlastnosti
| N á z o v | šírka | profil | priemer | index nosnosti | index rýchlosti | úspora - valivý odpor | priľnavosť za mokra | vonkajší hluk | počet
1 | Pneumatika radiálna, | 285 | 70 | R19,5 | 150 | 148J | C | C | 73 dB | 50
bezdušová, celoročná, návesová
špecifické vlastnosti:
minimálne DOT 01/2026
dezén - CONTI HYBRID HT3+ alebo ekvivalent
segment - návesová pneumatika
sezóna - celoročná pneumatika
Pneumatiky sĺňajúce maximálne požiadavky na prepravu ťažkých a nadrozmerných nákladov až do hmotnosti 12 000kg pripadajúci na jednu nápravu,
pričom najväčšia prípustná celková hmotnosť návesu je 97 000 kg a spĺňajúc najväčšiu konštrukčnú rýchlosť vozidla 80 km/h
technické vlastnosti (spotreba paliva, príľnavosť za mokra a vonkajší hluk) uvedené kategórie sú minimálne kategórie, požadujeme minimálne alebo lepšie