## Hakovy nosic 18t
Nákup hákových nosičov kontajnerov
Technická špecifikácia predmetu zákazky
Položka predmetu zákazky - Vozidlo na prepravu VKK s celkovou hmotnosťou 18 t - 20 t s hákovým nosičom požadovaný počet: 2 ks
P. č. | Parameter (požadovaná špecifikácia platí pre 1 ks vozidla) | Doplňujúce informácie
Technické požiadavky na podvozok
1 | Vozidlo musí spĺňať požiadavky emisnej normy EURO VI | Áno
2 | Celková hmotnosť vozidla | 18 t - 20 t
3 | Užitočná hmotnosť (nosnosť) | min 9 t
4 | Automatická prevodovka | Áno
5 | Konfigurácia náprav | 4x2
6 | Maximálna dĺžka vozidla | max 7000 mm
7 | Rázvor náprav | max 4000 mm
8 | Zaťaženie prednej nápravy | min 8,5 t
9 | Výkon motora | min 220 kW
10 | Druh pohonu | NM
11 | Objem motora | min 6500 cmᵌ
12 | Uzávierka diferenciálu na zadnej náprave | Áno
13 | Odpruženie prednej nápravy | listové pružiny
14 | Odpruženie zadnej nápravy | vzduchové vankúše
15 | ABS – antiblokovací systém | Áno
16 | Elektronický obmedzovač rýchlosti | Áno 90 km/h
17 | Vrchné sanie vzduchu | Áno
18 | Palivová nádrž s uzamykateľným hrdlom | Áno
19 | Veľkosť palivovej nádrže | min 180 l
20 | Bočná ochrana proti podbehnutiu | Áno
21 | Zvuková signalizácia pri cúvaní za vozidlom | Áno
22 | Kryty kolies na obidvoch nápravách vybavené tlmiacimi vložkami | Áno
23 | Výstražné oranžové LED majáky | 2 ks
24 | Sklopné spätné zrkadlo - na pravej aj ľavej strane, vyhrievané, el. nastaviteľné | Áno
25 | Rampové zrkadlo | Áno
26 | Obrubníkové zrkadlo | Áno
27 | LED denné svietenie | Áno
28 | Pracovné LED osvetlenie - vrchná zadná časť kabíny | min 2ks
29 | Oceľové ochranné mriežky na zadných svetlometoch | Áno
30 | Kabína vozidla klimatizovaná | Áno
31 | Kabína aspoň dvojmiestna | Áno
32 | Pneumaticky odpružené sedadlo vodiča | Áno
33 | Nastaviteľné sedadlo vodiča | min pozdĺžne, výškovo, sklon operadla
34 | Sedadlo vodiča vyhrievané | Áno
35 | Odpružená kabína | Áno
36 | Priezor v zadnej časti kabíny | Áno
37 | RDS Rádio - sfunkciou pripojenia mobilného telefónu cez bluetooth | Áno
38 | Gumené rohože na mieste vodiča aj spolujazdca | Áno
39 | Odnímateľné poťahy na všetkých sedadlách | Áno
40 | Deflektory na strane vodiča aj spolujazdca | Áno
41 | Digitálny tachograf | Áno
42 | Palubný počítač | Áno
43 | Príprava na dodatočnú montáž GPS jednotky | Áno
44 | Signalizácia opotrebenia brzdových segmentov | Áno
45 | Podvozok vo farbe RAL 1028 | Áno
46 | Vozidlo musí byť vybavené sklápateľným označením "A" podľa platných predpisov (podľa vyhl. č. 9/2015 Z.z., ktorá dopĺňa vyhl. č. 464/2009 Z.z.) | Áno
47 | Výbava podvozku musí zodpovedať platným právnym predpisom v deň dodania pre premávku na pozemných komunikáciách | Áno
Technické požiadavky na nadstavbu
48 | Hákový nakladač na VKK | Áno
49 | Primárne ovládanie nadstavby v kabíne vozidla | Áno
50 | Sekundárne ovládanie nadstavby priamo na nadstavbe | Áno
51 | Ovládanie na nadstavbe chránené pred poveternostnými vplyvmi | Áno
52 | Pneumatické ovládanie v kabíne umiestnené napravo od sedadla vodiča | Áno
53 | Vhodný na VKK o objeme 7 mᵌ/8t, 11 mᵌ/8t, 16mᵌ, 27mᵌ, 10mᵌ lisovací, 13mᵌ lisovací - podľa normy DIN 30722 | Áno
54 | Dlĺžka prevážaných VKK | od 4200 mm do 5600 mm
55 | Výška háku | 1570 mm
56 | Zalamovací hák | Áno
57 | Dvojpiestové zdvíhanie háku | Áno
58 | Zámky kontajnera - zaisťovací systém Interlock - "C" - hydraulický | Áno
59 | Podporný zadný valec | Áno
60 | Svetelná signalizácia odisteného kontajnera | Áno
61 | Automatická poistka proti samovoľnému vypadnutiu kontajnera | Áno
62 | kapacita zdvihu | min 14 t
63 | Pieskovanie všetkých konštrukcií | Áno
64 | Uzamykateľná skrinka na náradie | min 0,096 mᵌ (0,4x0,4x0,6)
65 | Uzamykateľná skrinka na sieť | min 0,096 mᵌ (0,4x0,4x0,6)
66 | Hák stiahnuteľný čo najbližšie ku kabíne | Áno
67 | Zadná hrana akéhokoľvek prevážaného kontajnera, musí končiť max 1600mm za osou zadnej nápravy, pri zachovaní max. rázvoru | Áno
68 | Dodacia lehota kompletného vozidla | max. 7 mesiacov odo dňa potvrdenia Objednávky Predávajúcim / nadobudnutia účínnosti Jednotlivej kúpnej zmluvy

## Hakovy nosic 26t
Nákup hákových nosičov kontajnerov
Technická špecifikácia predmetu zákazky
Položka predmetu zákazky - Vozidlo na prepravu VKK - 26 t s hákovým nosičom požadovaný počet: 1 ks
P. č. | Parameter (požadovaná špecifikácia platí pre 1 ks vozidla) | Doplňujúce informácie
Technické požiadavky na podvozok
1 | Vozidlo musí spĺňať požiadavky emisnej normy EURO VI | Áno
2 | Celková hmotnosť vozidla | 26 t
3 | Užitočná hmotnosť (nosnosť) | min 14 t
4 | Automatická prevodovka | Áno
5 | Konfigurácia náprav | 6x4
6 | Maximálna dĺžka vozidla | max 9000 mm
7 | Svetlá výška na prednej náprave | min 300 mm
8 | Rázvor náprav | max 4200 mm + 1350mm
9 | Zaťaženei prednej nápravy | min 9 t
10 | Druh pohonu | NM
11 | Výkon motora | min 320 kW
12 | Objem motora | min 10 500 cmᵌ
13 | Motorová brzda | min 400 kW
14 | Uzávierka diferenciálu-nápravová aj medzinápravová (na zadných nápravách) | Áno
15 | Odpruženie prednej nápravy | listové pružiny
16 | Odpruženie zadnej nápravy | vzduchové vankúše
17 | ABS – antiblokovací systém | Áno
18 | Elektronický obmedzovač rýchlosti | Áno 90 km/h
19 | Vrchné sanie vzduchu | Áno
20 | Palivová nádrž s uzamykateľným hrdlom | Áno
21 | Veľkosť palivovej nádrže | min 300 l
22 | Bočná ochrana proti podbehnutiu | Áno
23 | Ťažné zariadenie | C50-X
24 | Zvuková signalizácia pri cúvaní za vozidlom | Áno
25 | Kryty kolies na obidvoch nápravách vybavené tlmiacimi vložkami | Áno
26 | Výstražné oranžové LED majáky | 2 ks
27 | Sklopné spätné zrkadlo - na pravej aj ľavej strane, vyhrievané, el. nastaviteľné | Áno
28 | Rampové zrkadlo | Áno
29 | Obrubníkové zrkadlo | Áno
30 | LED denné svietenie | Áno
31 | Pracovné LED osvetlenie - vrchná zadná časť kabíny | min 2ks
32 | Oceľové ochranné mriežky na zadných svetlometoch | Áno
33 | Kabína vozidla klimatizovaná | Áno
34 | Kabína aspoň dvojmiestna | Áno
35 | Pneumaticky odpružené sedadlo vodiča a spolujazdca | Áno
36 | Nastaviteľné sedadlo vodiča a spolujazdca | min pozdĺžne, výškovo, sklon operadla
37 | Sedadlo vodiča aj spolujazdca vyhrievané | Áno
38 | Odpružená kabína | Áno
39 | Priezor v zadnej časti kabíny | Áno
40 | RDS Rádio - sfunkciou pripojenia mobilného telefónu cez bluetooth | Áno
41 | Gumené rohože na mieste vodiča aj spolujazdca | Áno
42 | Odnímateľné poťahy na všetkých sedadlách | Áno
43 | Deflektory na strane vodiča aj spolujazdca | Áno
44 | Digitálny tachograf | Áno
45 | Palubný počítač | Áno
46 | Príprava na dodatočnú montáž GPS jednotky | Áno
47 | Signalizácia opotrebenia brzdových segmentov | Áno
48 | Podvozok vo farbe RAL 1028 | Áno
49 | Vozidlo musí byť vybavené sklápateľným označením "A" podľa platných predpisov (podľa vyhl. č. 9/2015 Z.z., ktorá dopĺňa vyhl. č. 464/2009 Z.z.) | Áno
50 | Výbava podvozku musí zodpovedať platným právnym predpisom v deň dodania pre premávku na pozemných komunikáciách | Áno
Technické požiadavky na nadstavbu
51 | Hákový nakladač na VKK | Áno
52 | Primárne ovládanie nadstavby v kabíne vozidla | Áno
53 | Sekundárne ovládanie nadstavby priamo na nadstavbe | Áno
54 | Ovládanie na nadstavbe chránené pred poveternostnými vplyvmi | Áno
55 | Pneumatické ovládanie v kabíne umiestnené napravo od sedadla vodiča | Áno
56 | Vhodný na VKK o objeme 7 mᵌ/8t, 11 mᵌ/8t, 16mᵌ, 27mᵌ, 32mᵌ, 10mᵌ lisovací, 13mᵌ lisovací, 20mᵌ lisovací, 25mᵌ lisovací - podľa normy DIN 30722 | Áno
57 | Dĺžka prevážaných VKK | od 4250 mm do 6700 mm
58 | Výška háku | 1570 mm
59 | Zalamovací hák | Áno
60 | Dvojpiestové zdvíhanie háku | Áno
61 | Zámky kontajnera - zaisťovací systém Interlock - "C" - hydraulický | Áno
62 | Podporný zadný valec | Áno
63 | Svetelná signalizácia odisteného kontajnera | Áno
64 | Automatická poistka proti samovoľnému vypadnutiu kontajnera | Áno
65 | kapacita zdvihu | v rozsahu 18 t - 20 t
66 | Pieskovanie všetkých konštrukcií | Áno
67 | Uzamykateľná skrinka na náradie | min 0,096 mᵌ (0,4x0,4x0,6)
68 | Uzamykateľná skrinka na sieť | min 0,096 mᵌ (0,4x0,4x0,6)
69 | Dodacia lehota kompletného vozidla | max. 7 mesiacov odo dňa potvrdenia Objednávky Predávajúcim / nadobudnutia účínnosti Jednotlivej kúpnej zmluvy