## Vozidlo na umyvanie zber. nadob
Umývačka zberných nádob
Technická špecifikácia predmetu zákazky
Položka predmetu zákazky - Vozidlo na umývanie zberných nádob - 18t požadovaný počet: 1 ks
P. č. | Parameter (požadovaná špecifikácia platí pre 1 ks vozidla) | Doplňujúce informácie
Technické požiadavky na podvozok
1 | Vozidlo musí spĺňať požiadavky emisnej normy EURO VI D | Áno
2 | Celková hmotnosť vozidla | max 18 t
3 | Automatická prevodovka | Áno
4 | Šírka vozidla s nadstavbou vrátane spätných zrkadiel (nesklopených) | max 2600 mm
5 | Výška vozidla s nadstavbou | max 3300 mm
6 | Dĺžka vozidla s nadstavbou | max 8500 mm
7 | Konfigurácia náprav | 4 x 2
8 | Kabína vozidla RAL 1028 počet sedačiek | 3 alebo 4
9 | Kabína vozidla Low entry cab 4 sedačky automatická klimatizácia | Áno
10 | Druh paliva | CNG
11 | Výkon motora | min. 200 kW
12 | Objem motora | min. 7000 cmᵌ
13 | Hladina vonkajšieho zvuku stojaceho vozidla zodpovedajúca ECE 51.03, fáza 2 | max 79 dB; pre výkon ≥ 150 kW
14 | Elektronický obmedzovač rýchlosti | Áno - 90km/h
15 | Uzávierka diferenciálu na zadnej náprave | Áno
16 | ABS – antiblokovací systém | Áno
17 | Vrchné sanie vzduchu | Áno
18 | Výfuk vyvedený za kabínou vozidla hore | Áno
19 | Palivová nádrž s uzamykateľným hrdlom | Áno
20 | Čelná ochrana proti podbehnutiu | Áno
21 | Bočná ochrana proti podbehnutiu | Áno
22 | Deflektory na strane vodiča aj spolujazdca | Áno
23 | Sklopné spätné zrkadlo - na pravej aj ľavej strane, vyhrievané, el. nastaviteľné | Áno
24 | Rampové zrkadlo | Áno
25 | Obrubníkové zrkadlo | Áno
26 | Kryty kolies na obidvoch nápravách vybavené tlmiacimi vložkami | Áno
27 | Denné svietenie | Áno
28 | Zvuková signalizácia pri cúvaní za vozidlom | Áno
29 | Zvuková signalizácia pri zasvietených svetlách po vypnutí motora a otvorených dverách | Áno
30 | Výstražné oranžové LED majáky na streche kabíny | 2 ks
31 | Kabína vodiča klimatizovaná | Áno
32 | Počet miest na sedenie | min 3
33 | Uzamykacia skrinka na doklady v kabíne vozidla | Áno
34 | Pneumaticky odpružené sedadlo vodiča | Áno
35 | Nastaviteľné sedadlo vodiča | min pozdĺžne, výškovo, sklon operadla
36 | Sedadlo vodiča vyhrievané | Áno
37 | Gumené rohože na mieste vodiča aj spolujazdca | Áno
38 | Odnímateľné poťahy na všetkých sedadlách | Áno
39 | RDS Rádio - sfunkciou pripojenia mobilného telefónu cez bluetooth | Áno
40 | Digitálny tachograf | Áno
41 | Palubný počítač | Áno
42 | Držiak na 9,7" tablet umiestnený v kabíne vozidla na dosah vodiča (nie na čelnom skle, mimo výhľad vodiča) | Áno
43 | Príprava na dodatočné pripojenie GPS jednotky | Áno
44 | Signalizácia opotrebenia brzdových segmentov | Áno
45 | Podvozok vo farbe RAL 1028 | Áno
46 | Vozidlo musí byť vybavené označením "A" podľa platných predpisov (podľa vyhl. č. 9/2015 Z.z., ktorá dopĺňa vyhl. č. 464/2009 Z.z.) | Áno
47 | Výbava podvozku musí zodpovedať platným právnym predpisom v deň dodania pre premávku na pozemných komunikáciách | Áno
Technické požiadavky na nadstavbu
48 | Materiál nádrže na čistú a špinavú vodu | nerez
49 | Minimálna hrúbka stien nádrží na čistú, resp. špinavú vodu | 3 mm
50 | Umývací box z nerezovej ocele | Áno
51 | Uzatvárateľný umývací box | Áno
52 | Hlavice na čistenie vnútra nádob vertikálne pohyblivé,otočné | min 2ks
53 | Univerzálny vyklápač umiestnený vzadu, pre nádoby 120-240-1100 l (s rovným aj polguľatým vekom) | Áno
54 | Umývanie nádob zvnútra aj zvonka, vrátane veka | Áno
55 | Plne uzatvorená umývacia komora | Áno
56 | Objem nádrže na čistú vodu | min 6 000 l
57 | Tlak vody pri umývaní | min 160 bar
58 | Možnosť dolievať prípravok na zmäkčenie vody | Áno /alt. iný systém na odvápňovanie
59 | Dezinfekcia nádob - automatický detergenčný systém + zmäkčovač vody | Áno
60 | Dezinfekcia nádob - automatický detergenčný systém + možnosť nastavenie dávky detergentu | Áno
61 | Možnosť nastaviť dĺžku umývacieho cyklu | Áno
62 | Spotreba vody na umytie 1100 l nádoby | max 60 l
63 | Pri cykle umývania, umývanie problémových miest horná hrana a vnútorná strana nadoby 1100L | Áno
64 | WAP na nadstavbe - min 15m hadica (alt. predĺženie cez rýchlospojku) | Áno
65 | Vstupný filter na vodu | Áno
66 | Filtračné sito na špinavú vodu vo válove | Áno
67 | Ohrievací systém s nádržou a horákom | min. výkon 90000 kcal
68 | Spodné vráta na vypustenie napadaného odpadu z konteinera (vodotesné) | Áno
69 | Pracovné LED svetlo 2ks | Áno
70 | Systém na kompletné vypustenie vody zo systému | Áno
71 | Skrinka na náradie | min 0,03 mᵌ (25x25x60)
72 | Nádrž s úžitkovou vodou na umytie rúk pre osádku s kohútikom (alt. prístup k čistej vode v hlavnej nádrži) | Áno
73 | Bezpečnostné zadné stupačky na prevoz obsluhy (podľa DIN EN 1501) | 2 ks
74 | Kamerový systém na sledovanie priestoru za vozidlom s monitorom umistneným v kabíne na palubnej doske | Áno
75 | Držiak na náradie (min. 3ks s dlhou rukoväťou) umiestnený na vozidle | Áno
76 | Farba nadstavby zhodná s farbou podvozku - RAL 1028 | Áno
77 | Dodacia lehota kompletného vozidla | max. 12 mesiacov odo dňa nadobudnutia účínnosti kúpnej zmluvy