## Hakovy nosic 18t
Príloha č. 2 Súťažných podkladov a Rámcovej kúpnej zmluvy (ďalej len "Zmluvy")
Názov zákazky: Nákup hákových nosičov kontajnerov a umývačiek zberných nádob
Časť 1: Hákové nosiče slúžiace na prepravu veľkokapacitných kontajnerov
Technická špecifikácia predmetu zákazky
Uchádzač je povinný uviesť požadované informácie v stĺpcoch č. 1 a č. 2, údaje v stĺpci č. 3 vypĺňa, ak je to relevantné. Uchádzačom ponúkané vozidlo musí SPĽŇAŤ všetky požiadavky verejného obstarávateľa v plnom požadovanom rozsahu.
(TU UCHÁDZAČ UVEDIE značku / typové označenie /obchodný názov ponúkaného vozidla) |  |  | Uchádzač do stĺpca č. 1 uvedie ku každej požiadavke parametre ponúkaného vozidla |  | Uchádzač do stĺpca č. 2 uvedie ku každej požiadavke presný názov predloženého dokladu, v ktorom sa nachádzajú informácie na základe ktorých môže verejný obstarávateľ vyhodnotiť parametre uvedené v stĺpci č. 1 | POZNÁMKA
Položka predmetu zákazky - Vozidlo na prepravu VKK s celkovou hmotnosťou 18 t - 20 t s hákovým nosičom požadovaný počet: 2 ks |  |  | (áno / nie, resp. konkrétnu hodnotu) v súlade so stĺpcom "Požadovaný formát ponúkaných parametrov" |  | (napr. názov katalógu, produktového listu, potvrdenia od výrobcu, podpísaný návrh kúpnej zmluvy, fotografie, resp. názov iného predloženého dokladu) | (napr. doplňujúce informácie k uvedeným parametrom a pod.)
P. č. | Parameter (požadovaná špecifikácia platí pre 1 ks vozidla) | Doplňujúce informácie | Požadovaný formát ponúkaných parametrov | 1. TU UVEĎTE ponúkané parametre | 2. | 3.
Technické požiadavky na podvozok
1 | Vozidlo musí spĺňať požiadavky emisnej normy EURO VI | Áno | áno/nie
2 | Celková hmotnosť vozidla | 18 t - 20 t | uveďte hodnotu
3 | Užitočná hmotnosť (nosnosť) | min 9 t | uveďte hodnotu
4 | Automatická prevodovka | Áno | áno/nie
5 | Konfigurácia náprav | 4x2 | áno/nie
6 | Maximálna dĺžka vozidla | max 7000 mm | uveďte hodnotu
7 | Rázvor náprav | max 5200 mm | uveďte hodnotu
8 | Zaťaženie prednej nápravy | min 8,5 t | uveďte hodnotu
9 | Výkon motora | min 220 kW | uveďte hodnotu
10 | Druh pohonu | NM | áno/nie
11 | Objem motora | min 6500 cmᵌ | uveďte hodnotu
12 | Uzávierka diferenciálu na zadnej náprave | Áno | áno/nie
13 | Odpruženie prednej nápravy | listové pružiny | áno/nie
14 | Odpruženie zadnej nápravy | vzduchové vankúše | áno/nie
15 | ABS – antiblokovací systém | Áno | áno/nie
16 | Elektronický obmedzovač rýchlosti | Áno 90 km/h | uveďte hodnotu
17 | Vrchné sanie vzduchu alebo sanie vzduchu cez prednú masku vozidla | Áno | áno/nie
18 | Palivová nádrž s uzamykateľným hrdlom | Áno | áno/nie
19 | Veľkosť palivovej nádrže | min 180 l | uveďte hodnotu
20 | Bočná ochrana proti podbehnutiu | Áno | áno/nie
21 | Zvuková signalizácia pri cúvaní za vozidlom | Áno | áno/nie
22 | Kryty kolies na obidvoch nápravách vybavené tlmiacimi vložkami | Áno | áno/nie
23 | Výstražné oranžové LED majáky | 2 ks | uveďte hodnotu
24 | Sklopné spätné zrkadlo - na pravej aj ľavej strane, vyhrievané, el. nastaviteľné | Áno | áno/nie
25 | Rampové zrkadlo | Áno | áno/nie
26 | Obrubníkové zrkadlo | Áno | áno/nie
27 | LED denné svietenie | Áno | áno/nie
28 | Pracovné LED osvetlenie - vrchná zadná časť kabíny | min 2ks | uveďte hodnotu
29 | Oceľové ochranné mriežky na zadných svetlometoch | Áno | áno/nie
30 | Kabína vozidla klimatizovaná | Áno | áno/nie
31 | Kabína aspoň dvojmiestna | Áno | áno/nie
32 | Pneumaticky odpružené sedadlo vodiča | Áno | áno/nie
33 | Nastaviteľné sedadlo vodiča | min pozdĺžne, výškovo, sklon operadla | uveďte hodnotu
34 | Sedadlo vodiča vyhrievané | Áno | áno/nie
35 | Odpružená kabína | Áno | áno/nie
36 | Priezor v zadnej časti kabíny | Áno | áno/nie
37 | RDS Rádio - sfunkciou pripojenia mobilného telefónu cez bluetooth | Áno | áno/nie
38 | Gumené rohože na mieste vodiča aj spolujazdca | Áno | áno/nie
39 | Odnímateľné poťahy na všetkých sedadlách | Áno | áno/nie
40 | Deflektory na strane vodiča aj spolujazdca | Áno | áno/nie
41 | Digitálny tachograf | Áno | áno/nie
42 | Palubný počítač | Áno | áno/nie
43 | Príprava na dodatočnú montáž GPS jednotky | Áno | áno/nie
44 | Signalizácia opotrebenia brzdových segmentov | Áno | áno/nie
45 | Podvozok vo farbe RAL 1028 | Áno | áno/nie
46 | Vozidlo musí byť vybavené sklápateľným označením "A" podľa platných predpisov (podľa vyhl. č. 9/2015 Z.z., ktorá dopĺňa vyhl. č. 464/2009 Z.z.) | Áno | áno/nie
47 | Výbava podvozku musí zodpovedať platným právnym predpisom v deň dodania pre premávku na pozemných komunikáciách | Áno | áno/nie
Technické požiadavky na nadstavbu
48 | Hákový nakladač na VKK | Áno | áno/nie
49 | Primárne ovládanie nadstavby v kabíne vozidla | Áno | áno/nie
50 | Sekundárne ovládanie nadstavby priamo na nadstavbe | Áno | áno/nie
51 | Ovládanie na nadstavbe chránené pred poveternostnými vplyvmi | Áno | áno/nie
52 | Pneumatické ovládanie v kabíne umiestnené napravo od sedadla vodiča | Áno | áno/nie
53 | Vhodný na VKK o objeme 7 mᵌ/8t, 11 mᵌ/8t, 16mᵌ, 27mᵌ, 10mᵌ lisovací, 13mᵌ lisovací - podľa normy DIN 30722 | Áno | áno/nie
54 | Dlĺžka prevážaných VKK | od 4200 mm do 5600 mm | uveďte hodnotu
55 | Výška háku | 1570 mm | uveďte hodnotu
56 | Zalamovací hák | Áno | áno/nie
57 | Dvojpiestové zdvíhanie háku | Áno | áno/nie
58 | Zámky kontajnera - zaisťovací systém Interlock - "C" - hydraulický | Áno | áno/nie
59 | Podporný zadný valec | Áno | áno/nie
60 | Svetelná signalizácia odisteného kontajnera | Áno | áno/nie
61 | Automatická poistka proti samovoľnému vypadnutiu kontajnera | Áno | áno/nie
62 | kapacita zdvihu | min 14 t | uveďte hodnotu
63 | Pieskovanie všetkých konštrukcií | Áno | áno/nie
64 | Uzamykateľná skrinka na náradie | min 0,096 mᵌ (0,4x0,4x0,6) | uveďte hodnotu
65 | Uzamykateľná skrinka na sieť | min 0,096 mᵌ (0,4x0,4x0,6) | uveďte hodnotu
66 | Hák stiahnuteľný čo najbližšie ku kabíne | Áno | áno/nie
67 | Zadná hrana akéhokoľvek prevážaného kontajnera, musí končiť max 1600mm za osou zadnej nápravy, pri zachovaní max. rázvoru | Áno | áno/nie
68 | Dodacia lehota kompletného vozidla | max. 7 mesiacov odo dňa potvrdenia Objednávky Predávajúcim / nadobudnutia účínnosti Jednotlivej kúpnej zmluvy | uveďte hodnotu
Týmto potvrdzujem, že všetky uvedené informácie sú pravdivé.
V:
Dňa:
Pečiatka a podpis uchádzača

## Hakovy nosic 26t
Príloha č. 2 Súťažných podkladov a Rámcovej kúpnej zmluvy (ďalej len "Zmluvy")
Názov zákazky: Nákup hákových nosičov kontajnerov a umývačiek zberných nádob
Časť 1: Hákové nosiče slúžiace na prepravu veľkokapacitných kontajnerov
Technická špecifikácia predmetu zákazky
Uchádzač je povinný uviesť požadované informácie v stĺpcoch č. 1 a č. 2, údaje v stĺpci č. 3 vypĺňa, ak je to relevantné. Uchádzačom ponúkané vozidlo musí SPĽŇAŤ všetky požiadavky verejného obstarávateľa v plnom požadovanom rozsahu.
TU UVEĎTE značku / typové označenie /obchodný názov ponúkaného vozidla |  |  | Uchádzač do stĺpca č. 1 uvedie ku každej požiadavke parametre ponúkaného vozidla |  | Uchádzač do stĺpca č. 2 uvedie ku každej požiadavke presný názov predloženého dokladu, v ktorom sa nachádzajú informácie na základe ktorých môže verejný obstarávateľ vyhodnotiť parametre uvedené v stĺpci č. 1 | POZNÁMKA
Položka predmetu zákazky - Vozidlo na prepravu VKK - 26 t s hákovým nosičom požadovaný počet: 1 ks |  |  | (áno / nie, resp. konkrétnu hodnotu) v súlade so stĺpcom "Požadovaný formát ponúkaných parametrov" |  | (napr. názov katalógu, produktového listu, potvrdenia od výrobcu, podpísaný návrh kúpnej zmluvy, fotografie, resp. názov iného predloženého dokladu) | (napr. doplňujúce informácie k uvedeným parametrom a pod.)
P. č. | Parameter (požadovaná špecifikácia platí pre 1 ks vozidla) | Doplňujúce informácie | Požadovaný formát ponúkaných parametrov | 1. TU UVEĎTE ponúkané parametre | 2. | 3.
Technické požiadavky na podvozok
1 | Vozidlo musí spĺňať požiadavky emisnej normy EURO VI | Áno | áno/nie
2 | Celková hmotnosť vozidla | 26 t | uveďte hodnotu
3 | Užitočná hmotnosť (nosnosť) | min 13,5 t | uveďte hodnotu
4 | Automatická prevodovka | Áno | áno/nie
5 | Konfigurácia náprav | 6x4 | áno/nie
6 | Maximálna dĺžka vozidla | max 9000 mm | uveďte hodnotu
7 | Svetlá výška na prednej náprave | min. 289 mm | uveďte hodnotu
8 | Rázvor náprav | max 4350 mm +1380 mm | uveďte hodnotu
9 | Zaťaženei prednej nápravy | min 9 t | uveďte hodnotu
10 | Druh pohonu | NM | áno/nie
11 | Výkon motora | min 320 kW | uveďte hodnotu
12 | Objem motora | min 10 500 cmᵌ | uveďte hodnotu
13 | Motorová brzda | min 400 kW | uveďte hodnotu
14 | Uzávierka diferenciálu-nápravová aj medzinápravová (na zadných nápravách) | Áno | áno/nie
15 | Odpruženie prednej nápravy | listové pružiny | áno/nie
16 | Odpruženie zadnej nápravy | vzduchové vankúše | áno/nie
17 | ABS – antiblokovací systém | Áno | áno/nie
18 | Elektronický obmedzovač rýchlosti | Áno 90 km/h | uveďte hodnotu
19 | Vrchné sanie vzduchu | Áno | áno/nie
20 | Palivová nádrž s uzamykateľným hrdlom | Áno | áno/nie
21 | Veľkosť palivovej nádrže | min 300 l | uveďte hodnotu
22 | Bočná ochrana proti podbehnutiu | Áno | áno/nie
23 | Ťažné zariadenie | C50-X | uveďte hodnotu
24 | Zvuková signalizácia pri cúvaní za vozidlom | Áno | áno/nie
25 | Kryty kolies na obidvoch nápravách vybavené tlmiacimi vložkami | Áno | áno/nie
26 | Výstražné oranžové LED majáky | 2 ks | uveďte hodnotu
27 | Sklopné spätné zrkadlo - na pravej aj ľavej strane, vyhrievané, el. nastaviteľné | Áno | áno/nie
28 | Rampové zrkadlo | Áno | áno/nie
29 | Obrubníkové zrkadlo | Áno | áno/nie
30 | LED denné svietenie | Áno | áno/nie
31 | Pracovné LED osvetlenie - vrchná zadná časť kabíny | min 2ks (resp. 1 ks veľkorozmerného pracovného LED osvetlenia v súlade s vyhlásškou č. 134/2018 Z.z.) | uveďte hodnotu
32 | Oceľové ochranné mriežky na zadných svetlometoch | Áno | áno/nie
33 | Kabína vozidla klimatizovaná | Áno | áno/nie
34 | Kabína aspoň dvojmiestna | Áno | áno/nie
35 | Pneumaticky odpružené sedadlo vodiča a spolujazdca | Áno | áno/nie
36 | Nastaviteľné sedadlo vodiča a spolujazdca | min pozdĺžne, výškovo, sklon operadla | uveďte hodnotu
37 | Sedadlo vodiča aj spolujazdca vyhrievané | Áno | áno/nie
38 | Odpružená kabína | Áno | áno/nie
39 | Priezor v zadnej časti kabíny | Áno | áno/nie
40 | RDS Rádio - sfunkciou pripojenia mobilného telefónu cez bluetooth | Áno | áno/nie
41 | Gumené rohože na mieste vodiča aj spolujazdca | Áno | áno/nie
42 | Odnímateľné poťahy na všetkých sedadlách | Áno | áno/nie
43 | Deflektory na strane vodiča aj spolujazdca | Áno | áno/nie
44 | Digitálny tachograf | Áno | áno/nie
45 | Palubný počítač | Áno | áno/nie
46 | Príprava na dodatočnú montáž GPS jednotky | Áno | áno/nie
47 | Signalizácia opotrebenia brzdových segmentov | Áno | áno/nie
48 | Podvozok vo farbe RAL 1028 | Áno | áno/nie
49 | Vozidlo musí byť vybavené sklápateľným označením "A" podľa platných predpisov (podľa vyhl. č. 9/2015 Z.z., ktorá dopĺňa vyhl. č. 464/2009 Z.z.) | Áno | áno/nie
50 | Výbava podvozku musí zodpovedať platným právnym predpisom v deň dodania pre premávku na pozemných komunikáciách | Áno | áno/nie
Technické požiadavky na nadstavbu
51 | Hákový nakladač na VKK | Áno | áno/nie
52 | Primárne ovládanie nadstavby v kabíne vozidla | Áno | áno/nie
53 | Sekundárne ovládanie nadstavby priamo na nadstavbe | Áno | áno/nie
54 | Ovládanie na nadstavbe chránené pred poveternostnými vplyvmi | Áno | áno/nie
55 | Pneumatické ovládanie v kabíne umiestnené napravo od sedadla vodiča | Áno | áno/nie
56 | Vhodný na VKK o objeme 7 mᵌ/8t, 11 mᵌ/8t, 16mᵌ, 27mᵌ, 32mᵌ, 10mᵌ lisovací, 13mᵌ lisovací, 20mᵌ lisovací, 25mᵌ lisovací - podľa normy DIN 30722 | Áno | áno/nie
57 | Dĺžka prevážaných VKK | od 4250 mm do 6700 mm | uveďte hodnotu
58 | Výška háku | 1570 mm | uveďte hodnotu
59 | Zalamovací hák | Áno | áno/nie
60 | Dvojpiestové zdvíhanie háku | Áno | áno/nie
61 | Zámky kontajnera - zaisťovací systém Interlock - "C" - hydraulický | Áno | áno/nie
62 | Podporný zadný valec | Áno | áno/nie
63 | Svetelná signalizácia odisteného kontajnera | Áno | áno/nie
64 | Automatická poistka proti samovoľnému vypadnutiu kontajnera | Áno | áno/nie
65 | kapacita zdvihu | v rozsahu 18 t - 20 t | uveďte hodnotu
66 | Pieskovanie všetkých konštrukcií | Áno | áno/nie
67 | Uzamykateľná skrinka na náradie | min 0,096 mᵌ (0,4x0,4x0,6) | uveďte hodnotu
68 | Uzamykateľná skrinka na sieť | min 0,096 mᵌ (0,4x0,4x0,6) | uveďte hodnotu
69 | Dodacia lehota kompletného vozidla | max. 7 mesiacov odo dňa potvrdenia Objednávky Predávajúcim / nadobudnutia účínnosti Jednotlivej kúpnej zmluvy | uveďte hodnotu
Týmto potvrdzujem, že všetky uvedené informácie sú pravdivé.
V:
Dňa:
Pečiatka a podpis uchádzača