## Vozidlo na umyvanie zber. nadob
Príloha č. 2 Súťažných podkladov a Kúpnej zmluvy (ďalej len "Zmluvy")
Názov zákazky: Nákup hákových nosičov kontajnerov a umývačky zberných nádob
Časť 2: Umývačka slúžiaca na mobilné umývanie zberných nádob
Technická špecifikácia predmetu zákazky
Uchádzač je povinný uviesť požadované informácie v stĺpcoch č. 1 a č. 2, údaje v stĺpci č. 3 vypĺňa, ak je to relevantné. Uchádzačom ponúkané vozidlo musí SPĽŇAŤ všetky požiadavky verejného obstarávateľa v plnom požadovanom rozsahu.
(TU UCHÁDZAČ UVEDIE značku / typové označenie /obchodný názov ponúkaného vozidla) |  |  | Uchádzač do stĺpca č. 1 uvedie ku každej požiadavke parametre ponúkaného vozidla |  | Uchádzač do stĺpca č. 2 uvedie ku každej požiadavke presný názov predloženého dokladu, v ktorom sa nachádzajú informácie na základe ktorých môže verejný obstarávateľ vyhodnotiť parametre uvedené v stĺpci č. 1 | POZNÁMKA
Položka predmetu zákazky - Vozidlo na umývanie zberných nádob - 18t požadovaný počet: 1 ks |  |  | (áno / nie, resp. konkrétnu hodnotu) v súlade so stĺpcom "Požadovaný formát ponúkaných parametrov" |  | (napr. názov katalógu, produktového listu, potvrdenia od výrobcu, podpísaný návrh kúpnej zmluvy, fotografie, resp. názov iného predloženého dokladu) | (napr. doplňujúce informácie k uvedeným parametrom a pod.)
P. č. | Parameter (požadovaná špecifikácia platí pre 1 ks vozidla) | Doplňujúce informácie | Požadovaný formát ponúkaných parametrov | 1. TU UVEĎTE ponúkané parametre | 2. | 3.
Technické požiadavky na podvozok
1 | Vozidlo musí spĺňať požiadavky emisnej normy EURO VI D | Áno | áno/nie
2 | Celková hmotnosť vozidla | max 18 t | uveďte hodnotu
3 | Automatická prevodovka | Áno | áno/nie
4 | Šírka vozidla s nadstavbou vrátane spätných zrkadiel (nesklopených) | max 2600 mm | uveďte hodnotu
5 | Výška vozidla s nadstavbou | max 3300 mm | uveďte hodnotu
6 | Dĺžka vozidla s nadstavbou | max 8650 mm | uveďte hodnotu
7 | Konfigurácia náprav | 4 x 2 | áno/nie
8 | Kabína vozidla RAL 1028 počet sedačiek | 3 alebo 4 | uveďte hodnotu
9 | Kabína vozidla Low entry cab 4 sedačky automatická klimatizácia | Áno | áno/nie
10 | Druh paliva | CNG | áno/nie
11 | Výkon motora | min. 200 kW | uveďte hodnotu
12 | Objem motora | min. 7000 cmᵌ | uveďte hodnotu
13 | Hladina vonkajšieho zvuku stojaceho vozidla zodpovedajúca ECE 51.03, fáza 2 | max 79 dB; pre výkon ≥ 150 kW | uveďte hodnotu
14 | Elektronický obmedzovač rýchlosti | Áno - 90km/h | uveďte hodnotu
15 | Uzávierka diferenciálu na zadnej náprave | Áno | áno/nie
16 | ABS – antiblokovací systém | Áno | áno/nie
17 | Vrchné sanie vzduchu | Áno | áno/nie
18 | Výfuk vyvedený za kabínou vozidla hore, resp. výfuk vedený smerom nadol | Áno | áno/nie
19 | Palivová nádrž s uzamykateľným hrdlom | Áno | áno/nie
20 | Čelná ochrana proti podbehnutiu | Áno | áno/nie
21 | Bočná ochrana proti podbehnutiu | Áno | áno/nie
22 | Deflektory na strane vodiča aj spolujazdca | Áno | áno/nie
23 | Sklopné spätné zrkadlo - na pravej aj ľavej strane, vyhrievané, el. nastaviteľné | Áno | áno/nie
24 | Rampové zrkadlo | Áno | áno/nie
25 | Obrubníkové zrkadlo | Áno | áno/nie
26 | Kryty kolies na obidvoch nápravách vybavené tlmiacimi vložkami | Áno | áno/nie
27 | Denné svietenie | Áno | áno/nie
28 | Zvuková signalizácia pri cúvaní za vozidlom | Áno | áno/nie
29 | Zvuková signalizácia pri zasvietených svetlách po vypnutí motora a otvorených dverách | Áno | áno/nie
30 | Výstražné oranžové majáky na streche kabíny spĺňajúce požiadavky podľa vyhlášky Ministerstva dopravy a výstavby Slovenskej republiky č. 134/2018 Z. z. | 2 ks | áno/nie
31 | Kabína vodiča klimatizovaná | Áno | áno/nie
32 | Počet miest na sedenie | min 3 | uveďte hodnotu
33 | Uzamykacia skrinka na doklady v kabíne vozidla | Áno | áno/nie
34 | Pneumaticky odpružené sedadlo vodiča | Áno | áno/nie
35 | Nastaviteľné sedadlo vodiča | min pozdĺžne, výškovo, sklon operadla | uveďte hodnotu
36 | Sedadlo vodiča vyhrievané | Áno | áno/nie
37 | Gumené rohože na mieste vodiča aj spolujazdca | Áno | áno/nie
38 | Odnímateľné poťahy na všetkých sedadlách | Áno | áno/nie
39 | RDS Rádio - sfunkciou pripojenia mobilného telefónu cez bluetooth | Áno | áno/nie
40 | Digitálny tachograf | Áno | áno/nie
41 | Palubný počítač | Áno | áno/nie
42 | Držiak na 9,7" tablet umiestnený v kabíne vozidla na dosah vodiča (nie na čelnom skle, mimo výhľad vodiča) | Áno | áno/nie
43 | Príprava na dodatočné pripojenie GPS jednotky | Áno | áno/nie
44 | Signalizácia opotrebenia brzdových segmentov | Áno | áno/nie
45 | Podvozok vo farbe RAL 1028 | Áno | áno/nie
46 | Vozidlo musí byť vybavené označením "A" podľa platných predpisov (podľa vyhl. č. 9/2015 Z.z., ktorá dopĺňa vyhl. č. 464/2009 Z.z.) | Áno | áno/nie
47 | Výbava podvozku musí zodpovedať platným právnym predpisom v deň dodania pre premávku na pozemných komunikáciách | Áno | áno/nie
Technické požiadavky na nadstavbu
48 | Materiál nádrže na čistú a špinavú vodu | nerez | áno/nie
49 | Minimálna hrúbka stien nádrží na čistú, resp. špinavú vodu | 3 mm | uveďte hodnotu
50 | Umývací box z nerezovej ocele | Áno | áno/nie
51 | Uzatvárateľný umývací box | Áno | áno/nie
52 | Hlavice na čistenie vnútra nádob vertikálne pohyblivé,otočné | min 2ks | uveďte hodnotu
53 | Univerzálny vyklápač umiestnený vzadu, pre nádoby 120-240-1100 l (s rovným aj polguľatým vekom) | Áno | áno/nie
54 | Umývanie nádob zvnútra aj zvonka, vrátane veka | Áno | uveďte hodnotu
55 | Plne uzatvorená umývacia komora | Áno | uveďte hodnotu
56 | Objem nádrže na čistú vodu | min 6 000 l | uveďte hodnotu
57 | Tlak vody pri umývaní | min 160 bar | uveďte hodnotu
58 | Možnosť dolievať prípravok na zmäkčenie vody | Áno /alt. iný systém na odvápňovanie | áno/nie
59 | Dezinfekcia nádob - automatický detergenčný systém + zmäkčovač vody | Áno | áno/nie
60 | Dezinfekcia nádob - automatický detergenčný systém + možnosť nastavenie dávky detergentu | Áno | áno/nie
61 | Ovládací panel Možnosť nastaviť dĺžku umývacieho cyklu a počítanie počtu umytých nádob | Áno | áno/nie
62 | Spotreba vody na umytie 1100 l nádoby | max 60 l | uveďte hodnotu
63 | Pri cykle umývania, umývanie problémových miest horná hrana a vnútorná strana nadoby 1100L | Áno | áno/nie
64 | WAP na nadstavbe - min 15m hadica (alt. predĺženie cez rýchlospojku) | Áno | áno/nie
65 | Vstupný filter na vodu | Áno | áno/nie
66 | Filtračné sito na špinavú vodu vo válove | Áno | áno/nie
67 | Ohrievací systém s nádržou a horákom | min. výkon 90000 kcal/hod. | uveďte hodnotu
68 | Spodné vráta na vypustenie napadaného odpadu z konteinera (vodotesné) | Áno | áno/nie
69 | Pracovné LED svetlo 2ks | Áno | áno/nie
70 | Systém na kompletné vypustenie vody zo systému | Áno | áno/nie
71 | Skrinka na náradie | min 0,03 mᵌ (25x25x60) | uveďte hodnotu
72 | Nádrž s úžitkovou vodou na umytie rúk pre osádku s kohútikom (alt. prístup k čistej vode v hlavnej nádrži) | Áno | áno/nie
73 | Bezpečnostné zadné stupačky na prevoz obsluhy (podľa DIN EN 1501) | 2 ks | áno/nie
74 | Kamerový systém na sledovanie priestoru za vozidlom s monitorom umistneným v kabíne na palubnej doske | Áno | áno/nie
75 | Držiak na náradie (min. 3ks s dlhou rukoväťou) umiestnený na vozidle | Áno | áno/nie
76 | Farba nadstavby zhodná s farbou podvozku - RAL 1028 | Áno | áno/nie
77 | Dodacia lehota kompletného vozidla | max. 12 mesiacov odo dňa nadobudnutia účínnosti kúpnej zmluvy | uveďte hodnotu
Týmto potvrdzujem, že všetky uvedené informácie sú pravdivé.
V:
Dňa:
Pečiatka a podpis uchádzača