## VySys
položka | parameter | špecifikácia | predpokladaný počet | Jednotková cena zariadenia bez DPH | Jednotková cena zariadenia s DPH | Výška DPH | Inštalácia a konfigurácia cena bez DPH* | Inštalácia a konfigurácia cena s DPH* | Cena za 4 ročnú servisnú podporu bez DPH** | Cena za 4 ročnú servisnú podporu s DPH** | Cena spolu bez DPH | Cena spolu s DPH
1. Informačné kiosky
Kiosk interiérový | technológia | Obslužný terminál - kombinované zariadenie pre interakciu s osobami a ovládanie podriadených jednotiek. Prezentačná časť pozostáva z dotykovej zobrazovacej jednotky a ďalších voliteľných technických prostriedkov pre interakciu (tlačiarne, čítačky...) a aplikačného vybavenia pre klient/server architektúru kompatibilného s centrálnym vyvolávacím systémom MV SR založenom na WebSphere technológii. Riadiaca časť predstavuje hardvérové prostriedky (prevodník, napájací zdroj) pre pripájanie integračných periférií (priehradkové displeje, gongy, pomocné zobrazovacie jednotky, HW prvky interakcie) a softvérový ovládač pre architektúru klient/server centrálneho vyvolávacieho systému MV SR
| spoločné vlastnosti | Procesor: Intel core i3 13th generácie Grafická karta: integrovaná v procesore Operačná pamäť: 8GB DDR4 Pevný disk: SSD M.2 NVMe 256Gb LAN/WAN, 6 x USB Dotyková obrazovka: veľkosť 21,5", rozlíšenie 1920 × 1080 bodov . jas 350 cd/m² s dotykovou technológiou Projective Capacitive / PCAP Integrovaná tlačiareň lístkov: 80mm Thermal Printer, Automatické navýjanie papiera, Celkové alebo čiastočné rezanie papiera, 145mm/s rýchlosť tlače Rám: kovový, striekaný Napájací zdroj Základná farba: biela | 12
SW licencie pre kiosk | Licencia typ 1 | Základná licencia pre prevádzku kiosku | 12 | [7 empty] | 0 | 0
SW licencie pre prevádzku pobočky | Licencia typ 2 | Základná licencia pre prevádzku | 12 | [7 empty] | 0 | 0
2. Navigačné displeje
Priehradkový displej interiérový | technológia | Alfanumericka zobrazovacia jednotka nad prepazku
| spoločné vlastnosti | Výškou znakov 100 mm. Farba znaku: červená Napájací zdroj (24V/3,7A) Inštalačný materiál Inštalácia displeja Inštalácia úchytu pre displej inštalácia a montáž u zákazníka Označenie displejov
| Šasi typ 2 | Priehradkový displej interiérový typu 1x4 (Riadky x znaky) | 150 | [7 empty] | 0 | 0
| príslušenstvo | Úchyt displeja pre inštaláciu na stôl Úchyt displeja pre závesnú inštaláciu na strop Úchyt displeja pre inštaláciu na stenu | 150 | [7 empty] | 0 | 0
Hlavný displej interiérový | technológia | Alfanumerická zobrazovacia jednotka pre zobrazovanie centralizovaných informácii
| spoločné vlastnosti | Výškou znakov 100 mm. Farba znaku: červená Napájací zdroj (24V/3,7A) Voice modul Inštalačný materiál Inštalácia displeja Inštalácia úchytu pre displej inštalácia a montáž u zákazníka Označenie displejov
| Šasi typ 3 | Hlavný displej interiérový typu 4+1 (znaky + navigačný symbol) 1 -riadok | 320 | [7 empty] | 0 | 0
| Držiak typ 1 | Úchyt displeja pre závesnú inštaláciu na strop | 320 | [7 empty] | 0 | 0
| Držiak typ 2 | Úchyt displeja pre inštaláciu na stenu | 320 | [7 empty] | 0 | 0
3. Informačné displeje
Zobrazovacia plne grafická jednotka | Typ 1 | Veľkosť uhlopriečky: 42,5“ / 108 cm | 72 | [7 empty] | 0 | 0
MVA technológia panela
Dynamické LED podsvietenie
Rozlíšenie panela: 1920 x 1080p / 60Hz
Jas: 350 cd/m2
Kontrast(typický): 3000:1
Dynamický kontrast: 500 000:1
Rýchlosť odozvy: 6,5 ms
Pomer strán: 16:9
Zorný uhol: 178°
Farebná hĺbka: 16,7 milióna
Vstupy: DVI-D, HDMI, VGA, Component(RCA), Composite(RCA), Audio(3,5mm jack), USB
Ovládanie: RJ45, RS232C, IR
Rozmery ( šírka x výška x hrúbka): 968,2 x 559,4 x 59,9
Možnosť uzamknúť ovládacie prvky
Ovládací počítač pre zobrazovaciu jednotku | Typ 1 | vyhotovenie PC: miniatúrny PC | 15 | [7 empty] | 0 | 0
Procesor: Intel, počet jadier procesora – 2
Operačná pamäť: 4GB
Úložisko: SSD disk
Integrovaná grafická karta
Možnosť pripojenia do siete: LAN a WIFI
Výstup: HDMI
Operačný systém: Windows 10 Pro
| Typ 2 | vyhotovenie PC: media player box s možnosťou uchytenia VESA | 15 | [7 empty] | 0 | 0
HDMI výstup so zvukom
Možnosť pripojenia do LAN
Proprietárny digital signage systém
Nízka hlučnosť prevádzky
Nízka spotreba elektrickej energie
Možnosť pridania TV tunera
Rozmery: (hrúbka x výška x šírka) 252 x 162 x 385 mm
Stavaný na prevádzku 24/7
Zobrazovacia plne grafická jednotka – samostatná 9,7“ | Typ 1 | vyhotovenie: tablet | 15 | [7 empty] | 0 | 0
Operačný systém: Android
Veľkosť displeja: 9,7“ / 24,5 cm
Technológia displeja: Super AMOLED
Rozlíšenie displeja: 2048 x 1536 (OXGA)
Farebná hĺbka: 16 miliónov
Procesor: osemjadrový
Operačná pamäť: 8 GB
Konektivita: WIFI, Bluetooth, USB
zodolnené ochranné púzdro
držiak pre upevnenie na priehradku
napájací zdroj
Samoobslužný infokiosk | technológia | Samoobslužný kiosk s 21,5" HD dotykovou obrazovkou s 10-bodovou kapacitnou dotykovou vrstvou. Je vybavený vstavanou tlačiarňou lístkov, výdajníkom kariet a skenerom.
| spoločné vlastnosti | dotyková obrazovka True-Flat Projected LCD, veľkosť displeja 21.5“, rozlíšenie 1920 x 1080 px, svietivosť 500 cd/m2
reproduktor 3W*2
sieť Ethernet/WiFi
napájanie 100-240 VAC, 50/60HZ
tlačiareň - 80 mm termotlač
skener dokladov (OCR), QR aj čiarového kódu
NFC
podávač kariet (zásoba min. pre 100 ks)
kamera
| Typ 1 | operačný systém Windows 11 | 16 | [7 empty] | 0 | 0
systémová pamäť 4G/8G
disk 128G/256G (SSD)
CPU Intel Celeron J6412 Quad-core 2.0GHz
rozhranie USB*4/RJ45*1
| Typ 2 | operačný systém Android 11 | 16 | [7 empty] | 0 | 0
systémová pamäť 2G/4G
disk 16G/32G/64G
CPU RK3568 Cortex-A55 Quad-core 2.0GHz
rozhranie USB*2/RJ45*1
Infokiosk | technológia | wallboard informačný kiosk
| spoločné vlastnosti | 2D QR code scanner
senzor priblíženia
RFID ISO / IEC
štrbinová čítačka dokladov
držiak na stenu
| Typ 1 | S 22" Informačný kiosk Android 11 (21.5" TFT PCT, RK3568, 4GB DDR4 , EMCC FLASH 32GB, Default with 3" receipt printer, Speaker, WiFi) | 16 | [7 empty] | 0 | 0
| Typ 2 | 22" Informačný kiosk Windows 11 (21.5", Intel Tiger Lake Core i3-1115G4, 3.0GHz, Fan, 1 x DDR4, SO-DIMM, 4GB (Max. 32GB), 1 x mSATA/M.2 SSD 128GB, 3" thermal printer w/auto cutter) | 16 | [7 empty] | 0 | 0
Wallboard, videowall |  | LCD 55" 55BDL4650D/00 s OS Android | 16 | [7 empty] | 0 | 0
|  | LCD 65" 65BDL4650D/00 s OS Android | 16 | [7 empty] | 0 | 0
|  | LCD 75" 75BDL4650D/00 s OS Android | 16 | [7 empty] | 0 | 0
|  | LCD 65" 65BDL3652T/00 dotykový | 16 | [7 empty] | 0 | 0
|  | LCD 75" 75BDL3652T/00 dotykový | 16 | [7 empty] | 0 | 0
|  | LCD 49" 49BDL2105X/00 bezrámový videowall | 16 | [7 empty] | 0 | 0
|  | LCD 55" 55BDL2105X/00 bezrámový videowall | 16 | [7 empty] | 0 | 0
|  | LCD 55" 55BDL4002H/00 vysokosvietivý | 16 | [7 empty] | 0 | 0
|  | LCD 75" 75BDL4003H/00 vysokosvietivý | 16 | [7 empty] | 0 | 0
|  | LED P1,9 1m2. - odporúčaná pozorovacia vzdialenosť 2m, interiér | 16 | [7 empty] | 0 | 0
|  | LED P3,9 1m2. - odporúčaná pozorovacia vzdialenosť 4m, interiér | 16 | [7 empty] | 0 | 0
|  | LED P5,9 1m2. - odporúčaná pozorovacia vzdialenosť 6m, interiér | 16 | [7 empty] | 0 | 0
|  | LED P2,5 1m2. - odporúčaná pozorovacia vzdialenosť 2m, exteriér | 16 | [7 empty] | 0 | 0
|  | LED P3,9 1m2. - odporúčaná pozorovacia vzdialenosť 4m, exteriér | 16 | [7 empty] | 0 | 0
|  | LED P5,9 1m2. - odporúčaná pozorovacia vzdialenosť 6m, exteriér | 16 | [7 empty] | 0 | 0
Čítačka do kioskov |  | Kombinovaná štrbinová čítačka dokladov OCR, QR aj čiarového kódu | 140 | [7 empty] | 0 | 0
4. Súvisiace práce
Technický špecialista | cena človekodeň | inštalácia zariadenia | 4100 | [7 empty] | 0 | 0
customizácia zariadenia
integrácia do existujúcej infraštruktúry a uvedenie do prevádzky
implementovanie aktuálnych odporúčaných opráv mikrokódov, aktuálnych verzií operačných a riadiacich systémov
obhliadka novej lokality
návrh rozloženia HW vrátane návrhu kabeláže
technologické presťahovanie HW medzi lokalitami
príprava alebo úprava kabeláže pre inštaláciu prípadne deinštaláciu HW
inštalácia a konfigurácia podporného softvéru
Inštalácia a konfigurácia aplikačného softvéru
implementácia bezpečnostných pravidiel
Pozn.: Všetky ceny je potrebné zaokrúhliť na 2 desatinné miesta