## pre Časť 1 - Ceritifkované
Výzva č. 56/2026 - Názov: DNS VAKM výzva 56/2026 pre závod Vranov nad Topľou, Hanušovce nad Topľou - pre Časť 1
Príloha č. 3
Technická špecifikácia
Č. | Materiál | MJ | Množstvo | Technické posúdenie VVS, a.s. | Výrobca naceneného materiálu | Typológia naceneného materiálu | Cena za MJ | Cena celkom
1 | Rúra HDPE PE100 d32x3,0mm/100m PN16 SDR11 kotúč | m | 100 | viď. Príloha č. 2 |  |  |  | 0
2 | Rúra HDPE PE100 d160x9,5/6000mm PN10 SDR17 | m | 48 | viď. Príloha č. 2 |  |  |  | 0
3 | Rúra HDPE PE100RC d90x5,4/6000mm PN10 SDR17 | m | 114 | viď. Príloha č. 2 |  |  |  | 0
4 | Rúra HDPE PE100RC d110x6,6/6000mm PN10 SDR17 | m | 534 | viď. Príloha č. 2 |  |  |  | 0
5 | Rúra HDPE PE100RC d110x10/6000mm PN16 SDR11 | m | 30 | viď. Príloha č. 2 |  |  |  | 0
6 | Tvarovka HDPE pás navrtávací elektrofúzny d110/32 s ventilom SDR11 /kompatibilné s pol. č. 7/ | ks | 4 | viď. Príloha č. 2 |  |  |  | 0
7 | Súprava zemná teleskopická k navrtávaciemu ventilu 1,0-1,4m /kompatibilné s pol. č. 6/ | ks | 4 | viď. Príloha č. 2 |  |  |  | 0
8 | Tvarovka na spájanie HDPE mechanická spojka priama d32 PN16 | ks | 4 | viď. Príloha č. 2 |  |  |  | 0
9 | Tvarovka HDPE elektrofúzna objímka d110 SDR11 | ks | 96 | viď. Príloha č. 2 |  |  |  | 0
10 | Tvarovka HDPE elektrofúzna objímka d90 SDR11 | ks | 26 | viď. Príloha č. 2 |  |  |  | 0
11 | Tvarovka HDPE elektrofúzna koleno d110/11° SDR11 | ks | 14 | viď. Príloha č. 2 |  |  |  | 0
12 | Tvarovka HDPE elektrofúzna koleno d110/30° SDR11 | ks | 7 | viď. Príloha č. 2 |  |  |  | 0
13 | Tvarovka HDPE elektrofúzna koleno d110/45° SDR11 | ks | 2 | viď. Príloha č. 2 |  |  |  | 0
14 | Tvarovka HDPE elektrofúzna koleno d110/90° SDR11 | ks | 2 | viď. Príloha č. 2 |  |  |  | 0
15 | Tvarovka HDPE elektrofúzna koleno d90/45° SDR11 | ks | 1 | viď. Príloha č. 2 |  |  |  | 0
16 | Tvarovka HDPE elektrofúzna koleno d90/90° SDR11 | ks | 3 | viď. Príloha č. 2 |  |  |  | 0
17 | Tvarovka HDPE na tupo lemový nákružok d110 SDR11 | ks | 12 | viď. Príloha č. 2 |  |  |  | 0
18 | Tvarovka HDPE na tupo lemový nákružok d90 SDR17 | ks | 12 | viď. Príloha č. 2 |  |  |  | 0
19 | PP príruba s oceľovým jadrom d90 PN16 | ks | 12 | viď. Príloha č. 2 |  |  |  | 0
20 | PP príruba s oceľovým jadrom d110 PN16 | ks | 12 | viď. Príloha č. 2 |  |  |  | 0
21 | Tvarovka HDPE elektrofúzna redukcia d110/90 SDR11 | ks | 2 | viď. Príloha č. 2 |  |  |  | 0
22 | Tvarovka HDPE elektrofúzna T-kus redukovaný d110/90 SDR11 | ks | 5 | viď. Príloha č. 2 |  |  |  | 0
23 | Tvarovka HDPE elektrofúzna T-kus d90/90 SDR11 | ks | 1 | viď. Príloha č. 2 |  |  |  | 0
24 | Filter prírubový liatinový DN80 PN16, sito z nehrzavejúcej ocele, povrchová úprava: epoxid | ks | 1 | viď. Príloha č. 2 |  |  |  | 0
25 | Tvarovka liatinová zaslepovacia príruba X DN100 PN10/16 | ks | 2 | viď. Príloha č. 2 |  |  |  | 0
26 | Tvarovka liatinová zaslepovacia príruba X DN80 PN10/16 | ks | 1 | viď. Príloha č. 2 |  |  |  | 0
27 | Tvarovka liatinová prírubová FFR DN100/80 PN16, 8-dierová príruba | ks | 3 | viď. Príloha č. 2 |  |  |  | 0
28 | Tvarovka liatinová prírubová N/PP (pätkové koleno 90°) DN80 PN16, 8-dierová príruba | ks | 6 | viď. Príloha č. 2 |  |  |  | 0
29 | Tvarovka liatinová prírubová T-kus DN100/100 PN10/16, 8 dierová príruba | ks | 3 | viď. Príloha č. 2 |  |  |  | 0
30 | Tvarovka liatinová prírubová T-kus DN150/100 PN10/16, 8 dierová príruba | ks | 1 | viď. Príloha č. 2 |  |  |  | 0
31 | Tvarovka liatinová prírubová FF/TP DN80/200 PN10/16, 8 dierová príruba, dĺžka 0,2 m | ks | 1 | viď. Príloha č. 2 |  |  |  | 0
32 | Tvarovka liatinová prírubová FF/TP DN80/300 PN10/16, 8 dierová príruba, dĺžka 0,3 m | ks | 3 | viď. Príloha č. 2 |  |  |  | 0
33 | Tvarovka liatinová prírubová FF/TP DN100/1000 PN10/16, 8 dierová príruba, dĺžka 1,0 m | ks | 2 | viď. Príloha č. 2 |  |  |  | 0
34 | Prírubová spojka E DN100 PN10/16 EPDM (multi, s istením proti posunu) | ks | 1 | viď. Príloha č. 2 |  |  |  | 0
35 | Prírubová spojka E DN150 PN10/16 EPDM (multi, s istením proti posunu) | ks | 2 | viď. Príloha č. 2 |  |  |  | 0
36 | Pás navŕtavací pre liatinové a oceľové potrubie DN100/1 1/4" /kompatibilné s pol. č. 45/ | ks | 1 | viď. Príloha č. 2 |  |  |  | 0
37 | Pás navŕtavací pre liatinové a oceľové potrubie DN80/1 1/4" /kompatibilné s pol. č. 45/ | ks | 1 | viď. Príloha č. 2 |  |  |  | 0
38 | Hydrant podzemný DN80/1000 PN16 | ks | 5 | viď. Príloha č. 2 |  |  |  | 0
39 | Hydrant nadzemný nelámavý DN80/1500 PN16 (2B) | ks | 1 | viď. Príloha č. 2 |  |  |  | 0
40 | Posúvač liatinový prírubový krátky DN80 PN16 L=180 mm, 8 dierová príruba /kompatibilné s pol. č. 42 a 43/ | ks | 9 | viď. Príloha č. 2 |  |  |  | 0
41 | Posúvač liatinový prírubový krátky DN100 PN16 L=190 mm /kompatibilné s pol. č. 44/ | ks | 6 | viď. Príloha č. 2 |  |  |  | 0
42 | Koleso ručné k posúvaču DN80 /kompatibilné s pol. č. 40/ | ks | 2 | viď. Príloha č. 2 |  |  |  | 0
43 | Súprava zemná teleskopická k posúvaču DN80 1,3-1,8m /kompatibilné s pol. č. 40/ | ks | 6 | viď. Príloha č. 2 |  |  |  | 0
44 | Súprava zemná teleskopická k posúvaču DN100 1,3-1,8m /kompatibilné s pol. č. 41/ | ks | 6 | viď. Príloha č. 2 |  |  |  | 0
45 | Posúvač domovej prípojky liatinový s VOZ/hrdlo pre PE potrubie 1 1/4"/d32 /kompatibilné s pol. č. 36 a 37/ | ks | 2 | viď. Príloha č. 2 |  |  |  | 0
46 | Poklop posúvačový pevný, PA/GG | ks | 4 | viď. Príloha č. 2 |  |  |  | 0
47 | Poklop ventilový pevný, PA/GG, H=250mm | ks | 12 | viď. Príloha č. 2 |  |  |  | 0
48 | Poklop hydrantový pevný, PA/GG | ks | 5 | viď. Príloha č. 2 |  |  |  | 0
Cena celkom bez DPH | [7 empty] | 0
Označenie položiek „viď. Príloha č. 2 - Zoznam vycertifikovaných produktov“ ukladá uchádzačovi povinnosť predložiť požiadavku tak, aby táto bola plne v súlade s Prílohou č. 2 - Zoznam vycertifikovaných produktov. V predmetej Prílohe č. 2 sa nachádzajú materiály, ktoré prešli technickým posúdením VVS, a.s.
Identifikácia dodávateľa
Obchodný názov:
Adresa sídla:
IČO:
Kontaktná osoba:
Mobil a e-mail kontaktnej osoby: |  |  |  |  | podpis
V:
Dňa:
UPOZORNENIE! | Povinné polia, ktoré vypĺňa uchádzač