## Rekapitulácia stavby
Export Komplet | [28 empty] | 2.0 |  |  |  |  | False | False | {d5281513-12af-42e1-828b-5f592e3e788a}
[20 empty] | >> skryté stĺpce << | [12 empty] | 0,01 | 20
[33 empty] | 0,01 | 20
|  | REKAPITULÁCIA STAVBY | [18 empty] | v --- nižšie sa nachádzajú doplnkové a pomocné údaje k zostavám --- v | [11 empty] | 0,001
|  | Kód: |  |  |  |  | 2020_07 | [25 empty] | 0,01
|  | Stavba: |  |  |  |  | Kompostáreň Partizánske | [25 empty] | 0,01
|  | JKSO: | [13 empty] | KS: | [16 empty] | 0,01
|  | Miesto: |  |  |  |  | Partizánske parc.č.: 3958/171 | [8 empty] | Dátum: |  | 2020-12-15 | [14 empty] | 0,01
0,01
|  | Objednávateľ: | [13 empty] | IČO: | [16 empty] | 0,01
|  |  | Mesto Partizánske | [12 empty] | IČ DPH: | [16 empty] | 0,01
0,01
|  | Zhotoviteľ: | [13 empty] | IČO: |  | 36298972 | [14 empty] | 0,01
|  |  | MV Staving a.s., Hviezdoslavova 2, 97101 Prievidza | [12 empty] | IČ DPH: |  | SK2020076652 | [14 empty] | 0,01
False
|  | Projektant: | [13 empty] | IČO: | [16 empty] | False
|  |  | Hescon, s.r.o. | [12 empty] | IČ DPH: | [16 empty] | True
0,01
|  | Spracovateľ: | [13 empty] | IČO: | [16 empty] | 0,01
|  |  | Ing.Tomáš Bielik | [12 empty] | IČ DPH: | [16 empty] | True
Poznámka:
|  | Cena bez DPH | [13 empty] | 1398673.91
[8 empty] | Sadzba dane |  |  | Základ dane |  |  |  |  | Výška dane
|  | DPH |  | základná |  |  |  | 20% |  |  | 0 |  |  |  |  | 0
|  |  |  | znížená |  |  |  | 20% |  |  | 1398673.91 |  |  |  |  | 279734.78
|  |  |  | zákl. prenesená |  |  |  | 20% |  |  | 0 |  |  |  |  | 0
|  |  |  | zníž. prenesená |  |  |  | 20% |  |  | 0 |  |  |  |  | 0
|  |  |  | nulová |  |  |  | 0% |  |  | 0 |  |  |  |  | 0
|  | Cena s DPH | [6 empty] | v |  |  | EUR |  |  |  | 1678408.69
|  | Projektant | [11 empty] | Spracovateľ
|  | Dátum a podpis: | [7 empty] | Pečiatka |  |  |  | Dátum a podpis: |  |  | Pečiatka
|  | Objednávateľ | [11 empty] | Zhotoviteľ
|  | Dátum a podpis: | [7 empty] | Pečiatka |  |  |  | Dátum a podpis: |  |  | Pečiatka
REKAPITULÁCIA OBJEKTOV STAVBY
| Kód: | [6 empty] | 2020_07
| Stavba: | [6 empty] | Kompostáreň Partizánske
| Miesto: | [6 empty] | Partizánske parc.č.: 3958/171 | [6 empty] | Dátum: |  | 2020-12-15
| Objednávateľ: | [6 empty] | Mesto Partizánske | [6 empty] | Projektant: |  | Hescon, s.r.o. |  |  |  | Informatívne údaje z listov zákaziek
| Zhotoviteľ: | [6 empty] | MV Staving a.s., Hviezdoslavova 2, 97101 Prievidza | [6 empty] | Spracovateľ: |  | Ing.Tomáš Bielik
| Kód |  |  |  | Popis | [7 empty] | Cena bez DPH [EUR] |  |  |  |  | Cena s DPH [EUR] | Typ |  | z toho Ostat. náklady [EUR] | DPH [EUR] | Normohodiny [h] | DPH základná [EUR] | DPH znížená [EUR] | DPH základná prenesená [EUR] | DPH znížená prenesená [EUR] | Základňa DPH základná | Základňa DPH znížená | Základňa DPH zákl. prenesená | Základňa DPH zníž. prenesená | Základňa DPH nulová
| Náklady z rozpočtov | [11 empty] | 1398673.91 |  |  |  |  | 1678408.69 |  |  | 0 | 279734.78 | 8710.0266 | 0 | 279734.78 | 0 | 0 | 0 | 1398673.91 | 0 | 0 | 0 | D | 0 | ###NOIMPORT### | IMPORT | {d5281513-12af-42e1-828b-5f592e3e788a} | {00000000-0000-0000-0000-000000000000}
/ |  | SO 101 |  |  |  | PRIJÍMACIA HALA | [6 empty] | 173535.52 |  |  |  |  | 208242.62 | STA |  | 0 | 34707.1 | 1825.5902 | 0 | 34707.1 | 0 | 0 | 0 | 173535.52 | 0 | 0 | 0 |  | 1 |  | IMPORT | {212edc12-4fd3-48f0-8116-3691336d23ac} | {d5281513-12af-42e1-828b-5f592e3e788a} | 0
/ |  | SO 102 |  |  |  | KOMPOSTOVACIE BOXY | [6 empty] | 493682.5 |  |  |  |  | 592419 | STA |  | 0 | 98736.5 | 2459.8094 | 0 | 98736.5 | 0 | 0 | 0 | 493682.5 | 0 | 0 | 0 |  | 1 |  | IMPORT | {0147a2fa-3e59-4428-9b41-a55faa478ca2} | {d5281513-12af-42e1-828b-5f592e3e788a} | 0
/ |  | SO 103 |  |  |  | BIOFILTER | [6 empty] | 139501.78 |  |  |  |  | 167402.14 | STA |  | 0 | 27900.36 | 717.9127 | 0 | 27900.36 | 0 | 0 | 0 | 139501.78 | 0 | 0 | 0 |  | 1 |  | IMPORT | {da80fe03-df9b-47db-92a2-80efca0a718c} | {d5281513-12af-42e1-828b-5f592e3e788a} | 0
/ |  | SO 104 |  |  |  | KOMPOSTOVACIA PLOCHA | [6 empty] | 195458.74 |  |  |  |  | 234550.49 | STA |  | 0 | 39091.75 | 1803.5481 | 0 | 39091.75 | 0 | 0 | 0 | 195458.74 | 0 | 0 | 0 |  | 1 |  | IMPORT | {74b2c5aa-07e7-4b7e-80e0-e578c9e173d6} | {d5281513-12af-42e1-828b-5f592e3e788a} | 0
/ |  | SO 105 |  |  |  | OPLOTENIE | [6 empty] | 23840.03 |  |  |  |  | 28608.04 | STA |  | 0 | 4768.01 | 491.6057 | 0 | 4768.01 | 0 | 0 | 0 | 23840.03 | 0 | 0 | 0 |  | 1 |  | IMPORT | {7e2e3506-2ba2-4b00-a5cd-65e7704cf579} | {d5281513-12af-42e1-828b-5f592e3e788a} | 0
/ |  | SO 106 |  |  |  | PREVÁDZKOVO-SOCIÁLNY KONTAJNER | [6 empty] | 13009.9 |  |  |  |  | 15611.88 | STA |  | 0 | 2601.98 | 10.0003 | 0 | 2601.98 | 0 | 0 | 0 | 13009.9 | 0 | 0 | 0 |  | 1 |  | IMPORT | {0c9f74be-6988-4f8c-97e3-f9de7c783bee} | {d5281513-12af-42e1-828b-5f592e3e788a} | 0
/ |  | SO 107 |  |  |  | CESTNÁ VÁHA | [6 empty] | 30011.65 |  |  |  |  | 36013.98 | STA |  | 0 | 6002.33 | 94.6294 | 0 | 6002.33 | 0 | 0 | 0 | 30011.65 | 0 | 0 | 0 |  | 1 |  | IMPORT | {facd033f-901b-4a77-8654-42e3fe4c19cb} | {d5281513-12af-42e1-828b-5f592e3e788a} | 0
/ |  | SO 201 |  |  |  | SPEVNENÉ PLOCHY | [6 empty] | 148149.41 |  |  |  |  | 177779.29 | STA |  | 0 | 29629.88 | 1306.9308 | 0 | 29629.88 | 0 | 0 | 0 | 148149.41 | 0 | 0 | 0 |  | 1 |  | IMPORT | {2a64d927-3a3a-4272-bc3b-953ed7d78b03} | {d5281513-12af-42e1-828b-5f592e3e788a} | 0
/ |  | SO 301 |  |  |  | AREÁLOVÝ ROZVOD A POŽIARNA NÁDRŽ | [6 empty] | 21025.71 |  |  |  |  | 25230.85 | STA |  | 0 | 4205.14 | 0 | 0 | 4205.14 | 0 | 0 | 0 | 21025.71 | 0 | 0 | 0 |  | 1 |  | IMPORT | {1ad556e6-3c51-40ea-876f-9eae0caa00aa} | {d5281513-12af-42e1-828b-5f592e3e788a} | 0
/ |  | SO 401 |  |  |  | KANALIZÁCIA | [6 empty] | 101880.83 |  |  |  |  | 122257 | STA |  | 0 | 20376.17 | 0 | 0 | 20376.17 | 0 | 0 | 0 | 101880.83 | 0 | 0 | 0 |  | 1 |  | IMPORT | {587ab051-d991-4e9e-9513-340f73377710} | {d5281513-12af-42e1-828b-5f592e3e788a} | 0
/ |  | SO 601 |  |  |  | AREÁLOVÝ ROZVOD NN | [6 empty] | 19715.31 |  |  |  |  | 23658.37 | STA |  | 0 | 3943.06 | 0 | 0 | 3943.06 | 0 | 0 | 0 | 19715.31 | 0 | 0 | 0 |  | 1 |  | IMPORT | {cfc82a27-f061-4a09-ad0f-3544f5285f86} | {d5281513-12af-42e1-828b-5f592e3e788a} | 0
/ |  | SO 602 |  |  |  | AREÁLOVÉ VONKAJŠIE OSVETLENIE | [6 empty] | 5452.77 |  |  |  |  | 6543.32 | STA |  | 0 | 1090.55 | 0 | 0 | 1090.55 | 0 | 0 | 0 | 5452.77 | 0 | 0 | 0 |  | 1 |  | IMPORT | {5fe712d3-d913-41df-8984-a9aca2bc263e} | {d5281513-12af-42e1-828b-5f592e3e788a} | 0
/ |  | PS 01 |  |  |  | PREVÁDZKOVÉ ROZVODY SILNOPRÚDU | [6 empty] | 18862.62 |  |  |  |  | 22635.14 | STA |  | 0 | 3772.52 | 0 | 0 | 3772.52 | 0 | 0 | 0 | 18862.62 | 0 | 0 | 0 |  | 1 |  | IMPORT | {ac114d51-44ee-46d0-aab0-78234bb66389} | {d5281513-12af-42e1-828b-5f592e3e788a} | 0
/ |  | PS 02 |  |  |  | MERANIE A REGULÁCIA | [6 empty] | 14547.14 |  |  |  |  | 17456.57 | STA |  | 0 | 2909.43 | 0 | 0 | 2909.43 | 0 | 0 | 0 | 14547.14 | 0 | 0 | 0 |  | 1 |  | IMPORT | {16edcc2e-1fac-40cf-bb39-dff55d3bb4be} | {d5281513-12af-42e1-828b-5f592e3e788a} | 0

## SO 101 - PRIJÍMACIA HALA
[9 empty] | >> skryté stĺpce << | [9 empty] | {212edc12-4fd3-48f0-8116-3691336d23ac}
0
| KRYCÍ LIST ROZPOČTU | [8 empty] | v --- nižšie sa nachádzajú doplnkové a pomocné údaje k zostavám --- v | [8 empty] | False
Stavba:
Kompostáreň Partizánske
Objekt:
SO 101 - PRIJÍMACIA HALA
| JKSO: |  |  |  |  | KS:
| Miesto: |  | Partizánske parc.č.: 3958/171 |  |  | Dátum: | 2020-12-15
| Objednávateľ: |  |  |  |  | IČO:
|  | Mesto Partizánske |  |  |  | IČ DPH:
| Zhotoviteľ: |  |  |  |  | IČO: | 36298972
|  | MV Staving a.s., Hviezdoslavova 2, 97101 Prievidza |  |  |  | IČ DPH: | SK2020076652
| Projektant: |  |  |  |  | IČO:
|  | Hescon, s.r.o. |  |  |  | IČ DPH:
| Spracovateľ: |  |  |  |  | IČO:
|  | Ing.Tomáš Bielik |  |  |  | IČ DPH:
Poznámka:
„V súlade s platným zákonom o verejnom obstarávaní navrhnuté materiály, zariadenia a výrobky je možné zameniť za ekvivalentné, pri dodržaní všetkých kvalitatívnych, technických a estetických parametrov. Každá takáto zámena musí byť vopred odsúhlasená projektantom a investorom“ "Predložený výkaz výmer je súčasťou projektovej dokumentácie, všetky doplňujúce informácie sú predmetom projektovej dokumentácie pre stavebné povolenie. Pre správne ocenenie výkazu je nevyhnutné preštudovať projektovú dokumentáciu."
| Cena bez DPH | [5 empty] | 173535.52
|  |  | Základ dane |  |  | Sadzba dane | Výška dane
| DPH | základná | 0 |  |  | 20% | 0
|  | znížená | 173535.52 |  |  | 20% | 34707.1
|  | zákl. prenesená | 0 |  |  | 20% | 0
|  | zníž. prenesená | 0 |  |  | 20% | 0
|  | nulová | 0 |  |  | 0% | 0
| Cena s DPH |  |  | v | EUR |  | 208242.62
| Projektant |  |  | Spracovateľ
| Dátum a podpis: |  | Pečiatka | Dátum a podpis: |  |  | Pečiatka
| Objednávateľ |  |  | Zhotoviteľ
| Dátum a podpis: |  | Pečiatka | Dátum a podpis: |  |  | Pečiatka
REKAPITULÁCIA ROZPOČTU
Stavba:
Kompostáreň Partizánske
Objekt:
SO 101 - PRIJÍMACIA HALA
Miesto: |  |  | Partizánske parc.č.: 3958/171 |  |  | Dátum: | 2020-12-15
Objednávateľ: |  |  | Mesto Partizánske |  |  | Projektant: | Hescon, s.r.o.
Zhotoviteľ: |  |  | MV Staving a.s., Hviezdoslavova 2, 97101 Prievidza |  |  | Spracovateľ: | Ing.Tomáš Bielik
Kód dielu - Popis | [6 empty] | Cena celkom [EUR]
Náklady z rozpočtu | [6 empty] | 173535.52 | [12 empty] | -1
| HSV - Práce a dodávky HSV | [5 empty] | 86366.69
| 1 - Zemné práce | [5 empty] | 1419.63
| 2 - Zakladanie | [5 empty] | 15467.2
| 3 - Zvislé a kompletné konštrukcie | [5 empty] | 31601.43
| 5 - Komunikácie | [5 empty] | 20794.09
| 99 - Presun hmôt HSV | [5 empty] | 17084.34
| PSV - Práce a dodávky PSV | [5 empty] | 37748.42
| 764 - Konštrukcie klampiarske | [5 empty] | 15278.55
| 767 - Konštrukcie doplnkové kovové | [5 empty] | 9663.47
| 783 - Nátery | [5 empty] | 12806.4
| M - Práce a dodávky M | [5 empty] | 48220.41
| 21-M - Elektromontáže | [5 empty] | 12074.41
| 43-M - Montáž oceľových konštrukcií | [5 empty] | 36146
| VRN - Vedľajšie rozpočtové náklady | [5 empty] | 1200
ROZPOČET
Stavba:
Kompostáreň Partizánske
Objekt:
SO 101 - PRIJÍMACIA HALA
Miesto: |  |  | Partizánske parc.č.: 3958/171 |  |  | Dátum: | 2020-12-15
Objednávateľ: |  |  | Mesto Partizánske |  |  | Projektant: | Hescon, s.r.o.
Zhotoviteľ: |  |  | MV Staving a.s., Hviezdoslavova 2, 97101 Prievidza |  |  | Spracovateľ: | Ing.Tomáš Bielik
PČ | Typ | Kód | Popis | MJ | Množstvo | J.cena [EUR] | Cena celkom [EUR] | Cenová sústava |  |  | DPH | J. Nh [h] | Nh celkom [h] | J. hmotnosť [t] | Hmotnosť celkom [t] | J. suť [t] | Suť Celkom [t]
Náklady z rozpočtu | [6 empty] | 173535.52 | [5 empty] | 1825.5902 |  | 1571.956 |  | 0 |  | D | -1 | [7 empty] | 173535.52
| D | HSV | Práce a dodávky HSV |  |  |  | 86366.69 | [5 empty] | 1713.5339 |  | 947.6916 |  | 0 | 1 | D | 0 | ROZPOCET | [6 empty] | 86366.69
| D | 1 | Zemné práce |  |  |  | 1419.63 | [5 empty] | 136.6937 |  | 0 |  | 0 | 1 | D | 1 | ROZPOCET | [6 empty] | 1419.63
2 | K | 132201201 | Výkop ryhy šírky 600-2000mm horn.3 do 100m3 | m3 | 78.65 | 12.85 | 1010.65 |  |  |  | znížená | 1.509 | 118.6829 | 0 | 0 | 0 | 0 | 4 | K | 2 | ROZPOCET | 0 | 1010.65 | 0 | 0 | 0 | 2 | 1010.65 | 4 | 27584096
3 | K | 132201209 | Príplatok k cenám za lepivosť pri hĺbení rýh š. nad 600 do 2 000 mm zapaž. i nezapažených, s urovnaním dna v hornine 3 | m3 | 78.65 | 0.71 | 55.84 |  |  |  | znížená | 0.08 | 6.292 | 0 | 0 | 0 | 0 | 4 | K | 2 | ROZPOCET | 0 | 55.84 | 0 | 0 | 0 | 2 | 55.84 | 4 | 757011964
4 | K | 162201102 | Vodorovné premiestnenie výkopku z horniny 1-4 nad 20-50m | m3 | 78.65 | 1.11 | 87.3 |  |  |  | znížená | 0.069 | 5.4269 | 0 | 0 | 0 | 0 | 4 | K | 2 | ROZPOCET | 0 | 87.3 | 0 | 0 | 0 | 2 | 87.3 | 4 | 519258456
5 | K | 162501102 | Vodorovné premiestnenie výkopku po spevnenej ceste z horniny tr.1-4, do 100 m3 na vzdialenosť do 3000 m | m3 | 78.65 | 2.87 | 225.73 |  |  |  | znížená | 0.071 | 5.5842 | 0 | 0 | 0 | 0 | 4 | K | 2 | ROZPOCET | 0 | 225.73 | 0 | 0 | 0 | 2 | 225.73 | 4 | 1565503590
6 | K | 171201201 | Uloženie sypaniny na skládky do 100 m3 | m3 | 78.65 | 0.51 | 40.11 |  |  |  | znížená | 0.009 | 0.70785 | 0 | 0 | 0 | 0 | 4 | K | 2 | ROZPOCET | 0 | 40.11 | 0 | 0 | 0 | 2 | 40.11 | 4 | -746123994
| D | 2 | Zakladanie |  |  |  | 15467.2 | [5 empty] | 136.6913 |  | 179.3225 |  | 0 | 1 | D | 1 | ROZPOCET | [6 empty] | 15467.2
7 | K | 274321312 | Betón základových pásov, železový (bez výstuže), tr. C 20/25 | m3 | 78.65 | 97.43 | 7662.87 |  |  |  | znížená | 0.58269 | 45.8286 | 2.2151 | 174.2203 | 0 | 0 | 4 | K | 2 | ROZPOCET | 0 | 7662.87 | 0 | 0 | 0 | 2 | 7662.87 | 4 | 130055154
8 | K | 274361821 | Výstuž základových pásov z ocele 10505 | t | 3.933 | 1050 | 4129.65 |  |  |  | znížená | 0 | 0 | 1.019 | 4.0075 | 0 | 0 | 4 | K | 2 | ROZPOCET | 0 | 4129.65 | 0 | 0 | 0 | 2 | 4129.65 | 4 | -206021620
9 | K | 289971212 | Zhotovenie vrstvy z geotextílie na upravenom povrchu sklon do 1 : 5 , šírky nad 3 do 6 m | m2 | 434.75 | 0.49 | 213.03 |  |  |  | znížená | 0.029 | 12.6078 | 3.3e-05 | 0.014347 | 0 | 0 | 4 | K | 2 | ROZPOCET | 0 | 213.03 | 0 | 0 | 0 | 2 | 213.03 | 4 | 2092846931
10 | M | 693110003700 | Geotextília polypropylénová CHSTEX BS10 - 120 g/m2 | m2 | 443.445 | 1.62 | 718.38 |  |  |  | znížená | 0 | 0 | 0.00025 | 0.11086 | 0 | 0 | 8 | M | 2 | ROZPOCET | 0 | 718.38 | 0 | 0 | 0 | 2 | 718.38 | 4 | -379179166
11 | K | 289971441 | Geomreža pre stabilizáciu podkladu, tuhá trojosá z polypropylénu TENSAR TRIAX TX160 25X4,00M sklon do 1 : 5 | m2 | 434.75 | 6.31 | 2743.27 |  |  |  | znížená | 0.18 | 78.255 | 0.00223 | 0.96949 | 0 | 0 | 4 | K | 2 | ROZPOCET | 0 | 2743.27 | 0 | 0 | 0 | 2 | 2743.27 | 4 | -1437265750
| D | 3 | Zvislé a kompletné konštrukcie |  |  |  | 31601.43 | [5 empty] | 232.998 |  | 152.2279 |  | 0 | 1 | D | 1 | ROZPOCET | [6 empty] | 31601.43
12 | K | 341321610 | Betón stien a priečok, železový (bez výstuže) tr. C 30/37 | m3 | 62.438 | 111.43 | 6957.47 |  |  |  | znížená | 1.2197 | 76.155 | 2.314 | 144.4839 | 0 | 0 | 4 | K | 2 | ROZPOCET | 0 | 6957.47 | 0 | 0 | 0 | 2 | 6957.47 | 4 | -1030816598
13 | K | 341351105 | Debnenie stien a priečok obojstranné zhotovenie-dielce | m2 | 499.5 | 29.59 | 14780.21 |  |  |  | znížená | 0 | 0 | 0.00154 | 0.76923 | 0 | 0 | 4 | K | 2 | ROZPOCET | 0 | 14780.21 | 0 | 0 | 0 | 2 | 14780.21 | 4 | -1176162666
14 | K | 341351106 | Debnenie stien a priečok obojstranné odstránenie-dielce | m2 | 499.5 | 5.31 | 2652.35 |  |  |  | znížená | 0.314 | 156.843 | 0 | 0 | 0 | 0 | 4 | K | 2 | ROZPOCET | 0 | 2652.35 | 0 | 0 | 0 | 2 | 2652.35 | 4 | -1781286602
15 | K | 341361821 | Výstuž stien a priečok 10505 | t | 6.868 | 1050 | 7211.4 |  |  |  | znížená | 0 | 0 | 1.0155 | 6.9748 | 0 | 0 | 4 | K | 2 | ROZPOCET | 0 | 7211.4 | 0 | 0 | 0 | 2 | 7211.4 | 4 | 1847437247
16 | K | 342122011 | Montáž dielcov flexibilných systémových pre obvodovej steny zo železobetónu hmotnosti do 1,5 t | stena | 0 | 0 | 0 |  |  |  | znížená | 0 | 0 | 0.1844 | 0 | 0 | 0 | 4 | K | 2 | ROZPOCET | 0 | 0 | 0 | 0 | 0 | 2 | 0 | 4 | 1238346196
17 | M | 593310000100 | Dodávka stenových flexibilných blokov z betónu | stena | 0 | 0 | 0 |  |  |  | znížená | 0 | 0 | 0.272 | 0 | 0 | 0 | 8 | M | 2 | ROZPOCET | 0 | 0 | 0 | 0 | 0 | 2 | 0 | 4 | 518061169
| D | 5 | Komunikácie |  |  |  | 20794.09 | [5 empty] | 42.2664 |  | 616.1411 |  | 0 | 1 | D | 1 | ROZPOCET | [6 empty] | 20794.09
18 | K | 564782111 | Podklad alebo kryt z kameniva hrubého drveného veľ. 0-63 mm po zhut.hr. 300 mm | m2 | 434.75 | 13.96 | 6069.11 |  |  |  | znížená | 0.07312 | 31.7889 | 0.71644 | 311.4723 | 0 | 0 | 4 | K | 2 | ROZPOCET | 0 | 6069.11 | 0 | 0 | 0 | 2 | 6069.11 | 4 | 227280259
19 | K | 567132111 | Podklad z kameniva stmeleného cementom s rozprestretím a zhutnením, CBGM C 8/10 (C 6/8), po zhutnení hr. 160 mm | m2 | 434.75 | 10.35 | 4499.66 |  |  |  | znížená | 0.0241 | 10.4775 | 0.38308 | 166.5444 | 0 | 0 | 4 | K | 2 | ROZPOCET | 0 | 4499.66 | 0 | 0 | 0 | 2 | 4499.66 | 4 | 1709248736
20 | K | 573111112 | Postrek asfaltový infiltračný s posypom kamenivom z asfaltu cestného v množstve 1,00 kg/m2 | m2 | 434.75 | 0.75 | 326.06 |  |  |  | znížená | 0 | 0 | 0.00601 | 2.6128 | 0 | 0 | 4 | K | 2 | ROZPOCET | 0 | 326.06 | 0 | 0 | 0 | 2 | 326.06 | 4 | -1093766065
21 | K | 573211108 | Postrek asfaltový spojovací bez posypu kamenivom z asfaltu cestného v množstve 0,50 kg/m2 | m2 | 434.75 | 0.55 | 239.11 |  |  |  | znížená | 0 | 0 | 0.00051 | 0.22172 | 0 | 0 | 4 | K | 2 | ROZPOCET | 0 | 239.11 | 0 | 0 | 0 | 2 | 239.11 | 4 | 840712905
22 | K | 577134221 | Asfaltový betón vrstva obrusná AC 11 O v pruhu š. nad 3 m z nemodifik. asfaltu tr. I, po zhutnení hr. 40 mm | m2 | 434.75 | 8.21 | 3569.3 |  |  |  | znížená | 0 | 0 | 0.10373 | 45.0966 | 0 | 0 | 4 | K | 2 | ROZPOCET | 0 | 3569.3 | 0 | 0 | 0 | 2 | 3569.3 | 4 | -908620560
23 | K | 577174421 | Asfaltový betón vrstva ložná AC 22 L v pruhu š. nad 3 m z nemodifik. asfaltu tr. I, po zhutnení hr. 80 mm | m2 | 434.75 | 14.01 | 6090.85 |  |  |  | znížená | 0 | 0 | 0.20746 | 90.1932 | 0 | 0 | 4 | K | 2 | ROZPOCET | 0 | 6090.85 | 0 | 0 | 0 | 2 | 6090.85 | 4 | 1256431192
| D | 99 | Presun hmôt HSV |  |  |  | 17084.34 | [5 empty] | 1164.8845 |  | 0 |  | 0 | 1 | D | 1 | ROZPOCET | [6 empty] | 17084.34
24 | K | 998012021 | Presun hmôt pre budovy (801, 803, 812), zvislá konštr. monolit. betónová výšky do 6 m | t | 948.603 | 18.01 | 17084.34 |  |  |  | znížená | 1.228 | 1164.8845 | 0 | 0 | 0 | 0 | 4 | K | 2 | ROZPOCET | 0 | 17084.34 | 0 | 0 | 0 | 2 | 17084.34 | 4 | 358297924
| D | PSV | Práce a dodávky PSV |  |  |  | 37748.42 | [5 empty] | 112.0563 |  | 5.8144 |  | 0 | 2 | D | 0 | ROZPOCET | [6 empty] | 37748.42
| D | 764 | Konštrukcie klampiarske |  |  |  | 15278.55 | [5 empty] | 10.6848 |  | 2.3852 |  | 0 | 2 | D | 1 | ROZPOCET | [6 empty] | 15278.55
25 | K | 764172083 | Krytina trapézová - hrebeň pre strechy rovné - sklon do 30° | m | 23.5 | 18.1 | 425.35 |  |  |  | znížená | 0 | 0 | 0.00065 | 0.015275 | 0 | 0 | 16 | K | 2 | ROZPOCET | 0 | 425.35 | 0 | 0 | 0 | 2 | 425.35 | 16 | 1219793265
26 | K | 764172491 | Montáž krytiny z trapézového plechu, sklon do 30° | m2 | 456.135 | 13.25 | 6043.79 |  |  |  | znížená | 0 | 0 | 8e-05 | 0.036491 | 0 | 0 | 16 | K | 2 | ROZPOCET | 0 | 6043.79 | 0 | 0 | 0 | 2 | 6043.79 | 16 | 1597384111
27 | M | 553450012200 | Profil trapézový strešný vlnitý T35-40(X)-1035 štandard - Polyester poplastovaný, hr. 1,0 mm | m2 | 488.064 | 10.47 | 5110.03 |  |  |  | znížená | 0 | 0 | 0.0044 | 2.1475 | 0 | 0 | 32 | M | 2 | ROZPOCET | 0 | 5110.03 | 0 | 0 | 0 | 2 | 5110.03 | 16 | 616880387
28 | K | 764352427 | Žľaby z pozinkovaného farbeného PZf plechu, pododkvapové polkruhové r.š. 330 mm | m | 47 | 47.3 | 2223.1 |  |  |  | znížená | 0 | 0 | 0.00245 | 0.11515 | 0 | 0 | 16 | K | 2 | ROZPOCET | 0 | 2223.1 | 0 | 0 | 0 | 2 | 2223.1 | 16 | -935224157
29 | K | 764359412 | Kotlík kónický z pozinkovaného farbeného PZf plechu, pre rúry s priemerom od 100 do 125 mm | ks | 4 | 55 | 220 |  |  |  | znížená | 0 | 0 | 0.00158 | 0.00632 | 0 | 0 | 16 | K | 2 | ROZPOCET | 0 | 220 | 0 | 0 | 0 | 2 | 220 | 16 | 1551135679
30 | K | 764454454 | Zvodové rúry z pozinkovaného farbeného PZf plechu, kruhové priemer 120 mm | m | 26 | 42.6 | 1107.6 |  |  |  | znížená | 0 | 0 | 0.00248 | 0.06448 | 0 | 0 | 16 | K | 2 | ROZPOCET | 0 | 1107.6 | 0 | 0 | 0 | 2 | 1107.6 | 16 | -1457568370
31 | K | 998764101 | Presun hmôt pre konštrukcie klampiarske v objektoch výšky do 6 m | t | 2.385 | 62.34 | 148.68 |  |  |  | znížená | 4.48 | 10.6848 | 0 | 0 | 0 | 0 | 16 | K | 2 | ROZPOCET | 0 | 148.68 | 0 | 0 | 0 | 2 | 148.68 | 16 | -1386814123
| D | 767 | Konštrukcie doplnkové kovové |  |  |  | 9663.47 | [5 empty] | 11.5083 |  | 2.8463 |  | 0 | 2 | D | 1 | ROZPOCET | [6 empty] | 9663.47
32 | K | 767411101 | Montáž opláštenia sendvičovými stenovými panelmi s viditeľným spojom na OK, hrúbky do 100 mm | m2 | 142.8 | 18.4 | 2627.52 |  |  |  | znížená | 0 | 0 | 0.00042 | 0.059976 | 0 | 0 | 16 | K | 2 | ROZPOCET | 0 | 2627.52 | 0 | 0 | 0 | 2 | 2627.52 | 16 | 1043864191
33 | M | 553250000100 | Panel sendvičový s jadrom z minerálnej vlny stenový s viditeľným spojom oceľový plášť š. 1100 mm hr. jadra 60 mm ( EI30 D1 ) | m2 | 142.8 | 31.5 | 4498.2 |  |  |  | znížená | 0 | 0 | 0.0177 | 2.5276 | 0 | 0 | 32 | M | 2 | ROZPOCET | 0 | 4498.2 | 0 | 0 | 0 | 2 | 4498.2 | 16 | -1927815638
34 | K | 767421111 | Montáž opláštenia priepustnou membránou na oceľovú konštrukciu, výšky do 15 m | m2 | 142.8 | 13.25 | 1892.1 |  |  |  | znížená | 0 | 0 | 0.00012 | 0.017136 | 0 | 0 | 16 | K | 2 | ROZPOCET | 0 | 1892.1 | 0 | 0 | 0 | 2 | 1892.1 | 16 | 231949687
35 | M | 283230011700 | Priepustná mebránová plachta | m2 | 152.796 | 2.25 | 343.79 |  |  |  | znížená | 0 | 0 | 0.00112 | 0.17113 | 0 | 0 | 32 | M | 2 | ROZPOCET | 0 | 343.79 | 0 | 0 | 0 | 2 | 343.79 | 16 | -407887263
36 | K | 767995102 | Montáž ostatných atypických kovových stavebných doplnkových konštrukcií nad 5 do 10 kg | kg | 7 | 4.84 | 33.88 |  |  |  | znížená | 0.30114 | 2.108 | 6.3809e-05 | 0.00044666 | 0 | 0 | 16 | K | 2 | ROZPOCET | 0 | 33.88 | 0 | 0 | 0 | 2 | 33.88 | 16 | -1211429167
37 | M | 5815200001H1 | Hasiaci prístroj práškový - 6kg | ks | 7 | 21.15 | 148.05 |  |  |  | znížená | 0 | 0 | 0.01 | 0.07 | 0 | 0 | 32 | M | 2 | ROZPOCET | 0 | 148.05 | 0 | 0 | 0 | 2 | 148.05 | 16 | 1314891971
38 | K | 998767101 | Presun hmôt pre kovové stavebné doplnkové konštrukcie v objektoch výšky do 6 m | t | 2.846 | 42.14 | 119.93 |  |  |  | znížená | 3.303 | 9.4003 | 0 | 0 | 0 | 0 | 16 | K | 2 | ROZPOCET | 0 | 119.93 | 0 | 0 | 0 | 2 | 119.93 | 16 | 1299562028
| D | 783 | Nátery |  |  |  | 12806.4 | [5 empty] | 89.8632 |  | 0.58297 |  | 0 | 2 | D | 1 | ROZPOCET | [6 empty] | 12806.4
39 | K | 783124520 | Nátery oceľ.konštr. syntetické dvojnásobné - 105μm | m2 | 420 | 5.44 | 2284.8 |  |  |  | znížená | 0.17567 | 73.7814 | 0.0004038 | 0.1696 | 0 | 0 | 16 | K | 2 | ROZPOCET | 0 | 2284.8 | 0 | 0 | 0 | 2 | 2284.8 | 16 | 551991104
40 | K | 783124720 | Nátery oceľ.konštr. syntetické základné - 35μm | m2 | 420 | 1.48 | 621.6 |  |  |  | znížená | 0.03829 | 16.0818 | 0.00016184 | 0.067973 | 0 | 0 | 16 | K | 2 | ROZPOCET | 0 | 621.6 | 0 | 0 | 0 | 2 | 621.6 | 16 | 1246311743
41 | K | 783890320 | Epoxidový náter-systém SIKA PERMACOR 3326 EGH betónových konštrukcií | m2 | 220 | 45 | 9900 |  |  |  | znížená | 0 | 0 | 0.00157 | 0.3454 | 0 | 0 | 16 | K | 2 | ROZPOCET | 0 | 9900 | 0 | 0 | 0 | 2 | 9900 | 16 | -1000673333
| D | M | Práce a dodávky M |  |  |  | 48220.41 | [5 empty] | 0 |  | 618.45 |  | 0 | 3 | D | 0 | ROZPOCET | [6 empty] | 48220.41
| D | 21-M | Elektromontáže |  |  |  | 12074.41 | [5 empty] | 0 |  | 0 |  | 0 | 3 | D | 1 | ROZPOCET | [6 empty] | 12074.41
85 | K | Pol1 | Rozvádzač RMS1, kovový, prevedenie do exteriéru, prívody/vývody zospodu, inštalácia na povrch, 24 modulov, hl. istič 63A, 2x svetelný vývod, 2x zásuvkový vývod, 1x vývod pre technológiu , 1 stykačový vývod pre VO | ks | 1 | 587.05 | 587.05 |  |  |  | znížená | 0 | 0 | 0 | 0 | 0 | 0 | 4 | K | 2 | ROZPOCET | 0 | 587.05 | 0 | 0 | 0 | 2 | 587.05 | 4 | 942108996
94 | K | Pol10 | Kábel CYKY-J 5x4 | m | 40 | 2.78 | 111.2 |  |  |  | znížená | 0 | 0 | 0 | 0 | 0 | 0 | 4 | K | 2 | ROZPOCET | 0 | 111.2 | 0 | 0 | 0 | 2 | 111.2 | 4 | 498649898
95 | K | Pol11 | Zásuvková skriňa s ističmi 2x230V/16A+2x400V/16A | ks | 2 | 108.92 | 217.84 |  |  |  | znížená | 0 | 0 | 0 | 0 | 0 | 0 | 4 | K | 2 | ROZPOCET | 0 | 217.84 | 0 | 0 | 0 | 2 | 217.84 | 4 | -1207813735
96 | K | Pol12 | Oceľová nosná konštrukcia všeobecne | kg | 20 | 8.9 | 178 |  |  |  | znížená | 0 | 0 | 0 | 0 | 0 | 0 | 4 | K | 2 | ROZPOCET | 0 | 178 | 0 | 0 | 0 | 2 | 178 | 4 | -1078987776
97 | K | Pol13 | Ukončenie káblov | set | 28 | 4.14 | 115.92 |  |  |  | znížená | 0 | 0 | 0 | 0 | 0 | 0 | 4 | K | 2 | ROZPOCET | 0 | 115.92 | 0 | 0 | 0 | 2 | 115.92 | 4 | -1414422408
98 | K | Pol14 | Guľatina 8 | m | 127 | 2.89 | 367.03 |  |  |  | znížená | 0 | 0 | 0 | 0 | 0 | 0 | 4 | K | 2 | ROZPOCET | 0 | 367.03 | 0 | 0 | 0 | 2 | 367.03 | 4 | 1002417681
99 | K | Pol15 | Svorky k bleskozvodu, podpery pre vedenie, 4x ochranný uhoľník pre zvod | kpl | 1 | 432.05 | 432.05 |  |  |  | znížená | 0 | 0 | 0 | 0 | 0 | 0 | 4 | K | 2 | ROZPOCET | 0 | 432.05 | 0 | 0 | 0 | 2 | 432.05 | 4 | -479467639
100 | K | Pol16 | Zachytávač - zberacia tyč 1m, vrátanie podstavca a svoriek | ks | 1 | 36.66 | 36.66 |  |  |  | znížená | 0 | 0 | 0 | 0 | 0 | 0 | 4 | K | 2 | ROZPOCET | 0 | 36.66 | 0 | 0 | 0 | 2 | 36.66 | 4 | 243512941
101 | K | Pol17 | Pásovina FeZn 30x4 | m | 105 | 5.67 | 595.35 |  |  |  | znížená | 0 | 0 | 0 | 0 | 0 | 0 | 4 | K | 2 | ROZPOCET | 0 | 595.35 | 0 | 0 | 0 | 2 | 595.35 | 4 | -852144128
102 | K | Pol18 | Svorky k uzemneniu, vrátane 4x skúšobná svorka v krabici KO125 | kpl | 1 | 125.6 | 125.6 |  |  |  | znížená | 0 | 0 | 0 | 0 | 0 | 0 | 4 | K | 2 | ROZPOCET | 0 | 125.6 | 0 | 0 | 0 | 2 | 125.6 | 4 | -1196173655
103 | K | Pol19 | Tyčový uzemňovač vertikálny do trojuholníka - 3x tyč 2m, svorky, pásovina, 30x4, guľatina 10 | kpl | 4 | 167.2 | 668.8 |  |  |  | znížená | 0 | 0 | 0 | 0 | 0 | 0 | 4 | K | 2 | ROZPOCET | 0 | 668.8 | 0 | 0 | 0 | 2 | 668.8 | 4 | 1022781143
86 | K | Pol2 | Rozvádzač RM-Drvič (Dodávka technológie drviča) | ks | 1 | 398 | 398 |  |  |  | znížená | 0 | 0 | 0 | 0 | 0 | 0 | 4 | K | 2 | ROZPOCET | 0 | 398 | 0 | 0 | 0 | 2 | 398 | 4 | -792334241
104 | K | Pol20 | HUS | ks | 2 | 19.16 | 38.32 |  |  |  | znížená | 0 | 0 | 0 | 0 | 0 | 0 | 4 | K | 2 | ROZPOCET | 0 | 38.32 | 0 | 0 | 0 | 2 | 38.32 | 4 | -1187754847
105 | K | Pol21 | Komplexné skúšky | kpl | 1 | 150 | 150 |  |  |  | znížená | 0 | 0 | 0 | 0 | 0 | 0 | 4 | K | 2 | ROZPOCET | 0 | 150 | 0 | 0 | 0 | 2 | 150 | 4 | -1632074578
106 | K | Pol22 | Zaškolenie obsluhy | kpl | 1 | 150 | 150 |  |  |  | znížená | 0 | 0 | 0 | 0 | 0 | 0 | 4 | K | 2 | ROZPOCET | 0 | 150 | 0 | 0 | 0 | 2 | 150 | 4 | 1775432280
107 | K | Pol23 | Prvá odborná prehliadka a skúška elektroinštalácie, Prvá odborná prehliadka a skúška bleskozvodu a uzemnenia, Protokol o meraní intenzity osvetlenia | kpl | 1 | 1150 | 1150 |  |  |  | znížená | 0 | 0 | 0 | 0 | 0 | 0 | 4 | K | 2 | ROZPOCET | 0 | 1150 | 0 | 0 | 0 | 2 | 1150 | 4 | 2077965546
108 | K | Pol24 | Realizačný projekt a projekt skutočného vyhotovenia | kpl | 1 | 650 | 650 |  |  |  | znížená | 0 | 0 | 0 | 0 | 0 | 0 | 4 | K | 2 | ROZPOCET | 0 | 650 | 0 | 0 | 0 | 2 | 650 | 4 | 361305626
109 | K | Pol25 | Práca vo výškach, pracovné lešenie, nožnicová a kĺbová plošina a ostatná mechanizácia potrebná k prevedeniu diela | kpl | 1 | 980 | 980 |  |  |  | znížená | 0 | 0 | 0 | 0 | 0 | 0 | 4 | K | 2 | ROZPOCET | 0 | 980 | 0 | 0 | 0 | 2 | 980 | 4 | -982846972
110 | K | Pol26 | Inžinierska činnosť a technický dozor | kpl | 1 | 350 | 350 |  |  |  | znížená | 0 | 0 | 0 | 0 | 0 | 0 | 4 | K | 2 | ROZPOCET | 0 | 350 | 0 | 0 | 0 | 2 | 350 | 4 | -955989493
111 | K | Pol27 | Zriadenie staveniska podľa požiadaviek dodávaťeľa,v zmysle platného stavebného zákona SR 396/2006 vrátane všetkých zabezpečení a opatrení BOZP | kpl | 1 | 340 | 340 |  |  |  | znížená | 0 | 0 | 0 | 0 | 0 | 0 | 4 | K | 2 | ROZPOCET | 0 | 340 | 0 | 0 | 0 | 2 | 340 | 4 | -1132384336
112 | K | Pol28 | Veškeré stavebné prípomocné práce (drážky, otvory, vŕtánie do skeletu, niky, prestupy stenami a pod.) | kpl | 1 | 494 | 494 |  |  |  | znížená | 0 | 0 | 0 | 0 | 0 | 0 | 4 | K | 2 | ROZPOCET | 0 | 494 | 0 | 0 | 0 | 2 | 494 | 4 | -882100943
113 | K | Pol29 | Drobný inštalačný a bližšie nešpecifikovaný materiál a práce (každý potrebný pomocný a inštalačný materiál a práce pre dobrú inštaláciu predchádzajúcich položiek, napríklad skrutky, spony, príchytky, farby, malé oceľové konštrukcie, štítky, vodiče, ...) | kpl | 1 | 417.35 | 417.35 |  |  |  | znížená | 0 | 0 | 0 | 0 | 0 | 0 | 4 | K | 2 | ROZPOCET | 0 | 417.35 | 0 | 0 | 0 | 2 | 417.35 | 4 | 563271860
87 | K | Pol3 | Káblový žľab pozink 125/50 do exteriéru vrátane podpier, kotviaceho a spojovacieho materiálu | m | 65 | 18.65 | 1212.25 |  |  |  | znížená | 0 | 0 | 0 | 0 | 0 | 0 | 4 | K | 2 | ROZPOCET | 0 | 1212.25 | 0 | 0 | 0 | 2 | 1212.25 | 4 | -1878741999
114 | K | Pol30 | Predrealizačné geodetické vytýčenie, Porealizačné geodetické zameranie | kpl | 1 | 250 | 250 |  |  |  | znížená | 0 | 0 | 0 | 0 | 0 | 0 | 4 | K | 2 | ROZPOCET | 0 | 250 | 0 | 0 | 0 | 2 | 250 | 4 | 2144635926
88 | K | Pol4 | Káblový žľab pozink 50/50 do exteriéru vrátane podpier, kotviaceho a spojovacieho materiálu | m | 75 | 15.14 | 1135.5 |  |  |  | znížená | 0 | 0 | 0 | 0 | 0 | 0 | 4 | K | 2 | ROZPOCET | 0 | 1135.5 | 0 | 0 | 0 | 2 | 1135.5 | 4 | -1808729706
89 | K | Pol5 | Kábel AYKY-J 4x16 | m | 35 | 2.25 | 78.75 |  |  |  | znížená | 0 | 0 | 0 | 0 | 0 | 0 | 4 | K | 2 | ROZPOCET | 0 | 78.75 | 0 | 0 | 0 | 2 | 78.75 | 4 | -1139754342
90 | K | Pol6 | Svietidlo exteriérové prachotesné LED 230V/53W | ks | 9 | 68.7 | 618.3 |  |  |  | znížená | 0 | 0 | 0 | 0 | 0 | 0 | 4 | K | 2 | ROZPOCET | 0 | 618.3 | 0 | 0 | 0 | 2 | 618.3 | 4 | -218214875
91 | K | Pol7 | Vypínač jednopólový, radenie č.1, 10A/230V, IP44 | ks | 1 | 5.96 | 5.96 |  |  |  | znížená | 0 | 0 | 0 | 0 | 0 | 0 | 4 | K | 2 | ROZPOCET | 0 | 5.96 | 0 | 0 | 0 | 2 | 5.96 | 4 | -179701950
92 | K | Pol8 | Kábel CY 6 = H07V-U zeleno/žltý | m | 32 | 1.34 | 42.88 |  |  |  | znížená | 0 | 0 | 0 | 0 | 0 | 0 | 4 | K | 2 | ROZPOCET | 0 | 42.88 | 0 | 0 | 0 | 2 | 42.88 | 4 | 1220072837
93 | K | Pol9 | Kábel CYKY-J 3x2,5 | m | 120 | 1.48 | 177.6 |  |  |  | znížená | 0 | 0 | 0 | 0 | 0 | 0 | 4 | K | 2 | ROZPOCET | 0 | 177.6 | 0 | 0 | 0 | 2 | 177.6 | 4 | 526325768
| D | 43-M | Montáž oceľových konštrukcií |  |  |  | 36146 | [5 empty] | 0 |  | 618.45 |  | 0 | 3 | D | 1 | ROZPOCET | [6 empty] | 36146
74 | K | 430331101 | Montáž OK strechy do 50 kg/m2, bez svetlíkov, rozp.18m, vzdial.do 6m,hm.17,10kg/m2 | kg | 15500 | 0.61 | 9455 |  |  |  | znížená | 0 | 0 | 0 | 0 | 0 | 0 | 64 | K | 2 | ROZPOCET | 0 | 9455 | 0 | 0 | 0 | 2 | 9455 | 64 | -259786254
75 | M | 142610000200 | Oceľová kontrukcia strechy a stĺpov, ozn. 11 373.1 podľa EN S235JRG1 MT 16 | kg | 16275 | 1.64 | 26691 |  |  |  | znížená | 0 | 0 | 0.038 | 618.45 | 0 | 0 | 128 | M | 2 | ROZPOCET | 0 | 26691 | 0 | 0 | 0 | 2 | 26691 | 128 | 1594710884
| D | VRN | Vedľajšie rozpočtové náklady |  |  |  | 1200 | [5 empty] | 0 |  | 0 |  | 0 | 5 | D | 0 | ROZPOCET | [6 empty] | 1200
76 | K | 000300016 | Geodetické práce - vykonávané pred výstavbou určenie vytyčovacej siete, vytýčenie staveniska, staveb. objektu | eur | 1 | 150 | 150 |  |  |  | znížená | 0 | 0 | 0 | 0 | 0 | 0 | 1024 | K | 1 | ROZPOCET | 0 | 150 | 0 | 0 | 0 | 2 | 150 | 1024 | -1399930125
77 | K | 000300021 | Geodetické práce - vykonávané v priebehu výstavby výškové merania | eur | 1 | 150 | 150 |  |  |  | znížená | 0 | 0 | 0 | 0 | 0 | 0 | 1024 | K | 1 | ROZPOCET | 0 | 150 | 0 | 0 | 0 | 2 | 150 | 1024 | 1674156837
78 | K | 000300031 | Geodetické práce - vykonávané po výstavbe zameranie skutočného vyhotovenia stavby | eur | 1 | 150 | 150 |  |  |  | znížená | 0 | 0 | 0 | 0 | 0 | 0 | 1024 | K | 1 | ROZPOCET | 0 | 150 | 0 | 0 | 0 | 2 | 150 | 1024 | 1530581004
79 | K | 000600013 | Zariadenie staveniska - prevádzkové sklady | eur | 1 | 100 | 100 |  |  |  | znížená | 0 | 0 | 0 | 0 | 0 | 0 | 1024 | K | 1 | ROZPOCET | 0 | 100 | 0 | 0 | 0 | 2 | 100 | 1024 | -655795862
80 | K | 000600021 | Zariadenie staveniska - prevádzkové oplotenie staveniska | eur | 1 | 100 | 100 |  |  |  | znížená | 0 | 0 | 0 | 0 | 0 | 0 | 1024 | K | 1 | ROZPOCET | 0 | 100 | 0 | 0 | 0 | 2 | 100 | 1024 | -287998626
81 | K | 000600042 | Zariadenie staveniska - sociálne sociálne zariadenia | eur | 1 | 100 | 100 |  |  |  | znížená | 0 | 0 | 0 | 0 | 0 | 0 | 1024 | K | 1 | ROZPOCET | 0 | 100 | 0 | 0 | 0 | 2 | 100 | 1024 | 1940197712
82 | K | 001000025 | Inžinierska činnosť - posudky plán BOZP na stavenisku | eur | 1 | 150 | 150 |  |  |  | znížená | 0 | 0 | 0 | 0 | 0 | 0 | 1024 | K | 1 | ROZPOCET | 0 | 150 | 0 | 0 | 0 | 2 | 150 | 1024 | 1521823017
83 | K | 001000031 | Inžinierska činnosť - skúšky a revízie úradné tlakové skúšky | eur | 1 | 150 | 150 |  |  |  | znížená | 0 | 0 | 0 | 0 | 0 | 0 | 1024 | K | 1 | ROZPOCET | 0 | 150 | 0 | 0 | 0 | 2 | 150 | 1024 | -1850733922
84 | K | 001000034 | Inžinierska činnosť - skúšky a revízie ostatné skúšky | eur | 1 | 150 | 150 |  |  |  | znížená | 0 | 0 | 0 | 0 | 0 | 0 | 1024 | K | 1 | ROZPOCET | 0 | 150 | 0 | 0 | 0 | 2 | 150 | 1024 | 821844105

## SO 102 - KOMPOSTOVACIE BOXY
[9 empty] | >> skryté stĺpce << | [9 empty] | {0147a2fa-3e59-4428-9b41-a55faa478ca2}
0
| KRYCÍ LIST ROZPOČTU | [8 empty] | v --- nižšie sa nachádzajú doplnkové a pomocné údaje k zostavám --- v | [8 empty] | False
Stavba:
Kompostáreň Partizánske
Objekt:
SO 102 - KOMPOSTOVACIE BOXY
| JKSO: |  |  |  |  | KS:
| Miesto: |  | Partizánske parc.č.: 3958/171 |  |  | Dátum: | 2020-12-15
| Objednávateľ: |  |  |  |  | IČO:
|  | Mesto Partizánske |  |  |  | IČ DPH:
| Zhotoviteľ: |  |  |  |  | IČO: | 36298972
|  | MV Staving a.s., Hviezdoslavova 2, 97101 Prievidza |  |  |  | IČ DPH: | SK2020076652
| Projektant: |  |  |  |  | IČO:
|  | Hescon, s.r.o. |  |  |  | IČ DPH:
| Spracovateľ: |  |  |  |  | IČO:
|  | Ing.Tomáš Bielik |  |  |  | IČ DPH:
Poznámka:
„V súlade s platným zákonom o verejnom obstarávaní navrhnuté materiály, zariadenia a výrobky je možné zameniť za ekvivalentné, pri dodržaní všetkých kvalitatívnych, technických a estetických parametrov. Každá takáto zámena musí byť vopred odsúhlasená projektantom a investorom“ "Predložený výkaz výmer je súčasťou projektovej dokumentácie, všetky doplňujúce informácie sú predmetom projektovej dokumentácie pre stavebné povolenie. Pre správne ocenenie výkazu je nevyhnutné preštudovať projektovú dokumentáciu."
| Cena bez DPH | [5 empty] | 493682.5
|  |  | Základ dane |  |  | Sadzba dane | Výška dane
| DPH | základná | 0 |  |  | 20% | 0
|  | znížená | 493682.5 |  |  | 20% | 98736.5
|  | zákl. prenesená | 0 |  |  | 20% | 0
|  | zníž. prenesená | 0 |  |  | 20% | 0
|  | nulová | 0 |  |  | 0% | 0
| Cena s DPH |  |  | v | EUR |  | 592419
| Projektant |  |  | Spracovateľ
| Dátum a podpis: |  | Pečiatka | Dátum a podpis: |  |  | Pečiatka
| Objednávateľ |  |  | Zhotoviteľ
| Dátum a podpis: |  | Pečiatka | Dátum a podpis: |  |  | Pečiatka
REKAPITULÁCIA ROZPOČTU
Stavba:
Kompostáreň Partizánske
Objekt:
SO 102 - KOMPOSTOVACIE BOXY
Miesto: |  |  | Partizánske parc.č.: 3958/171 |  |  | Dátum: | 2020-12-15
Objednávateľ: |  |  | Mesto Partizánske |  |  | Projektant: | Hescon, s.r.o.
Zhotoviteľ: |  |  | MV Staving a.s., Hviezdoslavova 2, 97101 Prievidza |  |  | Spracovateľ: | Ing.Tomáš Bielik
Kód dielu - Popis | [6 empty] | Cena celkom [EUR]
Náklady z rozpočtu | [6 empty] | 493682.5 | [12 empty] | -1
| HSV - Práce a dodávky HSV | [5 empty] | 132383.38
| 1 - Zemné práce | [5 empty] | 3267.35
| 2 - Zakladanie | [5 empty] | 41877.24
| 3 - Zvislé a kompletné konštrukcie | [5 empty] | 62733.85
| 6 - Úpravy povrchov, podlahy, osadenie | [5 empty] | 4680
| 99 - Presun hmôt HSV | [5 empty] | 19824.94
| PSV - Práce a dodávky PSV | [5 empty] | 45837.98
| 711 - Izolácie proti vode a vlhkosti | [5 empty] | 4762.87
| 764 - Konštrukcie klampiarske | [5 empty] | 690.37
| 767 - Konštrukcie doplnkové kovové | [5 empty] | 878.24
| 769 - Montáže vzduchotechnických zariadení | [5 empty] | 17164
| 783 - Nátery | [5 empty] | 22342.5
| M - Práce a dodávky M | [5 empty] | 314261.14
| 21-M - Elektromontáže | [5 empty] | 1989.05
| 35-M - Montáž a dodávka technológie | [5 empty] | 312272.09
| VRN - Vedľajšie rozpočtové náklady | [5 empty] | 1200
ROZPOČET
Stavba:
Kompostáreň Partizánske
Objekt:
SO 102 - KOMPOSTOVACIE BOXY
Miesto: |  |  | Partizánske parc.č.: 3958/171 |  |  | Dátum: | 2020-12-15
Objednávateľ: |  |  | Mesto Partizánske |  |  | Projektant: | Hescon, s.r.o.
Zhotoviteľ: |  |  | MV Staving a.s., Hviezdoslavova 2, 97101 Prievidza |  |  | Spracovateľ: | Ing.Tomáš Bielik
PČ | Typ | Kód | Popis | MJ | Množstvo | J.cena [EUR] | Cena celkom [EUR] | Cenová sústava |  |  | DPH | J. Nh [h] | Nh celkom [h] | J. hmotnosť [t] | Hmotnosť celkom [t] | J. suť [t] | Suť Celkom [t]
Náklady z rozpočtu | [6 empty] | 493682.5 | [5 empty] | 2459.8094 |  | 1103.3487 |  | 0 |  | D | -1 | [7 empty] | 493682.5
| D | HSV | Práce a dodávky HSV |  |  |  | 132383.38 | [5 empty] | 2436.5152 |  | 1101.9997 |  | 0 | 1 | D | 0 | ROZPOCET | [6 empty] | 132383.38
| D | 1 | Zemné práce |  |  |  | 3267.35 | [5 empty] | 255.3141 |  | 0 |  | 0 | 1 | D | 1 | ROZPOCET | [6 empty] | 3267.35
2 | K | 131201102 | Výkop nezapaženej jamy v hornine 3, nad 100 do 1000 m3 | m3 | 277.42 | 4.2 | 1165.16 |  |  |  | znížená | 0.433 | 120.1229 | 0 | 0 | 0 | 0 | 4 | K | 2 | ROZPOCET | 0 | 1165.16 | 0 | 0 | 0 | 2 | 1165.16 | 4 | -27759520
3 | K | 131201109 | Hĺbenie nezapažených jám a zárezov. Príplatok za lepivosť horniny 3 | m3 | 277.42 | 0.61 | 169.23 |  |  |  | znížená | 0.042 | 11.6516 | 0 | 0 | 0 | 0 | 4 | K | 2 | ROZPOCET | 0 | 169.23 | 0 | 0 | 0 | 2 | 169.23 | 4 | 1270714450
4 | K | 132201201 | Výkop ryhy šírky 600-2000mm horn.3 do 100m3 | m3 | 50.62 | 12.85 | 650.47 |  |  |  | znížená | 1.509 | 76.3856 | 0 | 0 | 0 | 0 | 4 | K | 2 | ROZPOCET | 0 | 650.47 | 0 | 0 | 0 | 2 | 650.47 | 4 | -60543222
5 | K | 132201209 | Príplatok k cenám za lepivosť pri hĺbení rýh š. nad 600 do 2 000 mm zapaž. i nezapažených, s urovnaním dna v hornine 3 | m3 | 50.62 | 0.71 | 35.94 |  |  |  | znížená | 0.08 | 4.0496 | 0 | 0 | 0 | 0 | 4 | K | 2 | ROZPOCET | 0 | 35.94 | 0 | 0 | 0 | 2 | 35.94 | 4 | 1873635946
6 | K | 162201102 | Vodorovné premiestnenie výkopku z horniny 1-4 nad 20-50m | m3 | 328.04 | 1.11 | 364.12 |  |  |  | znížená | 0.069 | 22.6348 | 0 | 0 | 0 | 0 | 4 | K | 2 | ROZPOCET | 0 | 364.12 | 0 | 0 | 0 | 2 | 364.12 | 4 | 1709544076
7 | K | 162501122 | Vodorovné premiestnenie výkopku po spevnenej ceste z horniny tr.1-4, nad 100 do 1000 m3 na vzdialenosť do 3000 m | m3 | 328.04 | 2.23 | 731.53 |  |  |  | znížená | 0.0544 | 17.8454 | 0 | 0 | 0 | 0 | 4 | K | 2 | ROZPOCET | 0 | 731.53 | 0 | 0 | 0 | 2 | 731.53 | 4 | -871998281
8 | K | 171201202 | Uloženie sypaniny na skládky nad 100 do 1000 m3 | m3 | 328.04 | 0.46 | 150.9 |  |  |  | znížená | 0.008 | 2.6243 | 0 | 0 | 0 | 0 | 4 | K | 2 | ROZPOCET | 0 | 150.9 | 0 | 0 | 0 | 2 | 150.9 | 4 | 1457347425
| D | 2 | Zakladanie |  |  |  | 41877.24 | [5 empty] | 395.2452 |  | 817.192 |  | 0 | 1 | D | 1 | ROZPOCET | [6 empty] | 41877.24
9 | K | 271573001 | Násyp pod základové konštrukcie so zhutnením zo štrkopiesku fr.0-32 mm | m3 | 183 | 42.52 | 7781.16 |  |  |  | znížená | 1.0968 | 200.7144 | 2.07 | 378.81 | 0 | 0 | 4 | K | 2 | ROZPOCET | 0 | 7781.16 | 0 | 0 | 0 | 2 | 7781.16 | 4 | -1906261757
10 | K | 273313521 | Betón základových dosiek, prostý tr. C 12/15 | m3 | 8.1 | 84.48 | 684.29 |  |  |  | znížená | 0.61771 | 5.0035 | 2.2354 | 18.107 | 0 | 0 | 4 | K | 2 | ROZPOCET | 0 | 684.29 | 0 | 0 | 0 | 2 | 684.29 | 4 | 1543460130
11 | K | 273321311 | Betón základových dosiek, železový (bez výstuže), tr. C 16/20 | m3 | 36.45 | 91.98 | 3352.67 |  |  |  | znížená | 0.61891 | 22.5593 | 2.1941 | 79.9741 | 0 | 0 | 4 | K | 2 | ROZPOCET | 0 | 3352.67 | 0 | 0 | 0 | 2 | 3352.67 | 4 | -2065283376
12 | K | 273321511 | Betón základových dosiek, železový (bez výstuže), tr. C 30/37 | m3 | 91.125 | 107.23 | 9771.33 |  |  |  | znížená | 0.61891 | 56.3982 | 2.3453 | 213.719 | 0 | 0 | 4 | K | 2 | ROZPOCET | 0 | 9771.33 | 0 | 0 | 0 | 2 | 9771.33 | 4 | 1877178872
13 | K | 273351215 | Debnenie stien základových dosiek, zhotovenie-dielce | m2 | 19 | 12.17 | 231.23 |  |  |  | znížená | 0.358 | 6.802 | 0.011491 | 0.21834 | 0 | 0 | 4 | K | 2 | ROZPOCET | 0 | 231.23 | 0 | 0 | 0 | 2 | 231.23 | 4 | 282633820
14 | K | 273351216 | Debnenie stien základových dosiek, odstránenie-dielce | m2 | 19 | 2.76 | 52.44 |  |  |  | znížená | 0.199 | 3.781 | 0 | 0 | 0 | 0 | 4 | K | 2 | ROZPOCET | 0 | 52.44 | 0 | 0 | 0 | 2 | 52.44 | 4 | -511558204
15 | K | 273361821 | Výstuž základových dosiek z ocele 10505 | t | 8.201 | 1050 | 8611.05 |  |  |  | znížená | 0 | 0 | 1.019 | 8.3564 | 0 | 0 | 4 | K | 2 | ROZPOCET | 0 | 8611.05 | 0 | 0 | 0 | 2 | 8611.05 | 4 | 1988912881
16 | K | 273362021 | Výstuž základových dosiek zo zvár. sietí KARI | t | 1.823 | 1050 | 1914.15 |  |  |  | znížená | 0 | 0 | 1.203 | 2.193 | 0 | 0 | 4 | K | 2 | ROZPOCET | 0 | 1914.15 | 0 | 0 | 0 | 2 | 1914.15 | 4 | -2078675202
17 | K | 274321312 | Betón základových pásov, železový (bez výstuže), tr. C 20/25 | m3 | 50.62 | 97.43 | 4931.91 |  |  |  | znížená | 0.58269 | 29.4958 | 2.2151 | 112.1301 | 0 | 0 | 4 | K | 2 | ROZPOCET | 0 | 4931.91 | 0 | 0 | 0 | 2 | 4931.91 | 4 | -353010586
18 | K | 274351215 | Debnenie stien základových pásov, zhotovenie-dielce | m2 | 126.555 | 12.17 | 1540.17 |  |  |  | znížená | 0.358 | 45.3067 | 0.0087324 | 1.1051 | 0 | 0 | 4 | K | 2 | ROZPOCET | 0 | 1540.17 | 0 | 0 | 0 | 2 | 1540.17 | 4 | 1315819867
19 | K | 274351216 | Debnenie stien základových pásov, odstránenie-dielce | m2 | 126.555 | 2.76 | 349.29 |  |  |  | znížená | 0.199 | 25.1844 | 0 | 0 | 0 | 0 | 4 | K | 2 | ROZPOCET | 0 | 349.29 | 0 | 0 | 0 | 2 | 349.29 | 4 | -1235133237
20 | K | 274361821 | Výstuž základových pásov z ocele 10505 | t | 2.531 | 1050 | 2657.55 |  |  |  | znížená | 0 | 0 | 1.019 | 2.579 | 0 | 0 | 4 | K | 2 | ROZPOCET | 0 | 2657.55 | 0 | 0 | 0 | 2 | 2657.55 | 4 | 13940960
| D | 3 | Zvislé a kompletné konštrukcie |  |  |  | 62733.85 | [5 empty] | 434.2054 |  | 284.8077 |  | 0 | 1 | D | 1 | ROZPOCET | [6 empty] | 62733.85
21 | K | 341321610 | Betón stien a priečok, železový (bez výstuže) tr. C 30/37 | m3 | 116.575 | 111.43 | 12989.95 |  |  |  | znížená | 1.2197 | 142.1854 | 2.314 | 269.759 | 0 | 0 | 4 | K | 2 | ROZPOCET | 0 | 12989.95 | 0 | 0 | 0 | 2 | 12989.95 | 4 | 2144062328
22 | K | 341351105 | Debnenie stien a priečok obojstranné zhotovenie-dielce | m2 | 930 | 33.04 | 30727.2 |  |  |  | znížená | 0 | 0 | 0.00154 | 1.4322 | 0 | 0 | 4 | K | 2 | ROZPOCET | 0 | 30727.2 | 0 | 0 | 0 | 2 | 30727.2 | 4 | 1355020878
23 | K | 341351106 | Debnenie stien a priečok obojstranné odstránenie-dielce | m2 | 930 | 5.31 | 4938.3 |  |  |  | znížená | 0.314 | 292.02 | 0 | 0 | 0 | 0 | 4 | K | 2 | ROZPOCET | 0 | 4938.3 | 0 | 0 | 0 | 2 | 4938.3 | 4 | -966966271
24 | K | 341361821 | Výstuž stien a priečok 10505 | t | 13.408 | 1050 | 14078.4 |  |  |  | znížená | 0 | 0 | 1.0155 | 13.6165 | 0 | 0 | 4 | K | 2 | ROZPOCET | 0 | 14078.4 | 0 | 0 | 0 | 2 | 14078.4 | 4 | -531003390
| D | 6 | Úpravy povrchov, podlahy, osadenie |  |  |  | 4680 | [5 empty] | 0 |  | 0 |  | 0 | 1 | D | 1 | ROZPOCET | [6 empty] | 4680
25 | K | 631316193-PC | Povrchová úprava vsypovou zmesou betónových podláh Sika Chapdur Extra | m2 | 360 | 8 | 2880 |  |  |  | znížená | 0 | 0 | 0 | 0 | 0 | 0 | 4 | K | 2 | ROZPOCET | 0 | 2880 | 0 | 0 | 0 | 2 | 2880 | 4 | 605137940
26 | K | 631316194-PC | Leštenie betónu | m2 | 360 | 5 | 1800 |  |  |  | znížená | 0 | 0 | 0 | 0 | 0 | 0 | 4 | K | 2 | ROZPOCET | 0 | 1800 | 0 | 0 | 0 | 2 | 1800 | 4 | -2107429893
| D | 99 | Presun hmôt HSV |  |  |  | 19824.94 | [5 empty] | 1351.7505 |  | 0 |  | 0 | 1 | D | 1 | ROZPOCET | [6 empty] | 19824.94
27 | K | 998012021 | Presun hmôt pre budovy (801, 803, 812), zvislá konštr. monolit. betónová výšky do 6 m | t | 1100.774 | 18.01 | 19824.94 |  |  |  | znížená | 1.228 | 1351.7505 | 0 | 0 | 0 | 0 | 4 | K | 2 | ROZPOCET | 0 | 19824.94 | 0 | 0 | 0 | 2 | 19824.94 | 4 | 1367925575
| D | PSV | Práce a dodávky PSV |  |  |  | 45837.98 | [5 empty] | 23.2943 |  | 1.349 |  | 0 | 2 | D | 0 | ROZPOCET | [6 empty] | 45837.98
| D | 711 | Izolácie proti vode a vlhkosti |  |  |  | 4762.87 | [5 empty] | 0.67897 |  | 0.43001 |  | 0 | 2 | D | 1 | ROZPOCET | [6 empty] | 4762.87
28 | K | 711491171 | Zhotovenie vrstvy izolácie z PE na ploche vodorovnej, pre izolácie proti zemnej vlhkosti, podpovrchovej a tlakovej vode | m2 | 389.5 | 3.8 | 1480.1 |  |  |  | znížená | 0 | 0 | 0 | 0 | 0 | 0 | 16 | K | 2 | ROZPOCET | 0 | 1480.1 | 0 | 0 | 0 | 2 | 1480.1 | 16 | -100839722
29 | M | 283230000100 | Hydroizolačná fólia PE, izolácia proti vlhkosti, radónu a úniku ropných produktov | m2 | 447.925 | 7.3 | 3269.85 |  |  |  | znížená | 0 | 0 | 0.00096 | 0.43001 | 0 | 0 | 32 | M | 2 | ROZPOCET | 0 | 3269.85 | 0 | 0 | 0 | 2 | 3269.85 | 16 | -260776983
30 | K | 998711101 | Presun hmôt pre izoláciu proti vode v objektoch výšky do 6 m | t | 0.43 | 30.05 | 12.92 |  |  |  | znížená | 1.579 | 0.67897 | 0 | 0 | 0 | 0 | 16 | K | 2 | ROZPOCET | 0 | 12.92 | 0 | 0 | 0 | 2 | 12.92 | 16 | -1733815697
| D | 764 | Konštrukcie klampiarske |  |  |  | 690.37 | [5 empty] | 22.361 |  | 0.062468 |  | 0 | 2 | D | 1 | ROZPOCET | [6 empty] | 690.37
31 | K | 764352427 | Žľaby z pozinkovaného farbeného PZf plechu, pododkvapové polkruhové r.š. 330 mm | m | 16 | 26.36 | 421.76 |  |  |  | znížená | 0.89554 | 14.3286 | 0.0024628 | 0.039404 | 0 | 0 | 16 | K | 2 | ROZPOCET | 0 | 421.76 | 0 | 0 | 0 | 2 | 421.76 | 16 | -1264232565
32 | K | 764359412 | Kotlík kónický z pozinkovaného farbeného PZf plechu, pre rúry s priemerom od 100 do 125 mm | ks | 2 | 23.61 | 47.22 |  |  |  | znížená | 1.2352 | 2.4705 | 0.0015739 | 0.0031478 | 0 | 0 | 16 | K | 2 | ROZPOCET | 0 | 47.22 | 0 | 0 | 0 | 2 | 47.22 | 16 | -1624732858
33 | K | 764454454 | Zvodové rúry z pozinkovaného farbeného PZf plechu, kruhové priemer 120 mm | m | 8 | 27.19 | 217.52 |  |  |  | znížená | 0.66051 | 5.2841 | 0.0024895 | 0.019916 | 0 | 0 | 16 | K | 2 | ROZPOCET | 0 | 217.52 | 0 | 0 | 0 | 2 | 217.52 | 16 | 940426738
34 | K | 998764101 | Presun hmôt pre konštrukcie klampiarske v objektoch výšky do 6 m | t | 0.062 | 62.34 | 3.87 |  |  |  | znížená | 4.48 | 0.27776 | 0 | 0 | 0 | 0 | 16 | K | 2 | ROZPOCET | 0 | 3.87 | 0 | 0 | 0 | 2 | 3.87 | 16 | 551446220
| D | 767 | Konštrukcie doplnkové kovové |  |  |  | 878.24 | [5 empty] | 0.25433 |  | 0.077 |  | 0 | 2 | D | 1 | ROZPOCET | [6 empty] | 878.24
88 | K | 767340070 | Montáž prestrešenia kotveného do steny, rovná strecha z plechu do plochy 10 m2 | m2 | 7 | 50 | 350 |  |  |  | znížená | 0 | 0 | 0 | 0 | 0 | 0 | 16 | K | 2 | ROZPOCET | 0 | 350 | 0 | 0 | 0 | 2 | 350 | 16 | -78858162
89 | M | 553580005200 | Dodávka prestrešenia, konzoly, plech a kotvenie | m2 | 7 | 75 | 525 |  |  |  | znížená | 0 | 0 | 0.011 | 0.077 | 0 | 0 | 32 | M | 2 | ROZPOCET | 0 | 525 | 0 | 0 | 0 | 2 | 525 | 16 | -401820535
90 | K | 998767101 | Presun hmôt pre kovové stavebné doplnkové konštrukcie v objektoch výšky do 6 m | t | 0.077 | 42.14 | 3.24 |  |  |  | znížená | 3.303 | 0.25433 | 0 | 0 | 0 | 0 | 16 | K | 2 | ROZPOCET | 0 | 3.24 | 0 | 0 | 0 | 2 | 3.24 | 16 | -1266602853
| D | 769 | Montáže vzduchotechnických zariadení |  |  |  | 17164 | [5 empty] | 0 |  | 0 |  | 0 | 2 | D | 1 | ROZPOCET | [6 empty] | 17164
92 | K | Pol291 | Spiro potrubie d315 + tvarovky d315 | m | 49.5 | 87 | 4306.5 |  |  |  | znížená | 0 | 0 | 0 | 0 | 0 | 0 | 16 | K | 2 | ROZPOCET | 0 | 4306.5 | 0 | 0 | 0 | 2 | 4306.5 | 16 | 494444000
93 | K | Pol292 | Spiro potrubie d630 + tvarovky d630 | m | 4.5 | 105 | 472.5 |  |  |  | znížená | 0 | 0 | 0 | 0 | 0 | 0 | 16 | K | 2 | ROZPOCET | 0 | 472.5 | 0 | 0 | 0 | 2 | 472.5 | 16 | 1069689162
94 | K | Pol293 | Spiro potrubie d1000 | m | 84 | 130 | 10920 |  |  |  | znížená | 0 | 0 | 0 | 0 | 0 | 0 | 16 | K | 2 | ROZPOCET | 0 | 10920 | 0 | 0 | 0 | 2 | 10920 | 16 | -374379595
95 | K | Pol294 | Redukcia d630/315 | ks | 3 | 75 | 225 |  |  |  | znížená | 0 | 0 | 0 | 0 | 0 | 0 | 16 | K | 2 | ROZPOCET | 0 | 225 | 0 | 0 | 0 | 2 | 225 | 16 | 175057810
96 | K | Pol295 | Regulátory prietoku TUNE-R-315-3-M6 | ks | 3 | 80 | 240 |  |  |  | znížená | 0 | 0 | 0 | 0 | 0 | 0 | 16 | K | 2 | ROZPOCET | 0 | 240 | 0 | 0 | 0 | 2 | 240 | 16 | -1367060182
97 | K | Pol296 | Servopohon 24V | ks | 3 | 50 | 150 |  |  |  | znížená | 0 | 0 | 0 | 0 | 0 | 0 | 16 | K | 2 | ROZPOCET | 0 | 150 | 0 | 0 | 0 | 2 | 150 | 16 | 599440556
98 | K | Pol297 | Montážny materiál | kpl | 3 | 80 | 240 |  |  |  | znížená | 0 | 0 | 0 | 0 | 0 | 0 | 16 | K | 2 | ROZPOCET | 0 | 240 | 0 | 0 | 0 | 2 | 240 | 16 | -390306352
99 | K | Pol298 | Kotviaci materiál, objímky, hmoždinky, závitové tyče | kpl | 3 | 55 | 165 |  |  |  | znížená | 0 | 0 | 0 | 0 | 0 | 0 | 16 | K | 2 | ROZPOCET | 0 | 165 | 0 | 0 | 0 | 2 | 165 | 16 | 2144668862
100 | K | Pol299 | Prestupy cez stavebné konštrukcie d350 | ks | 3 | 65 | 195 |  |  |  | znížená | 0 | 0 | 0 | 0 | 0 | 0 | 16 | K | 2 | ROZPOCET | 0 | 195 | 0 | 0 | 0 | 2 | 195 | 16 | 242719781
101 | K | Pol300 | komplexné skúšky systému | kpl | 1 | 100 | 100 |  |  |  | znížená | 0 | 0 | 0 | 0 | 0 | 0 | 16 | K | 2 | ROZPOCET | 0 | 100 | 0 | 0 | 0 | 2 | 100 | 16 | -1438597591
102 | K | Pol301 | Presun hmôt | kpl | 1 | 150 | 150 |  |  |  | znížená | 0 | 0 | 0 | 0 | 0 | 0 | 16 | K | 2 | ROZPOCET | 0 | 150 | 0 | 0 | 0 | 2 | 150 | 16 | 1127618295
| D | 783 | Nátery |  |  |  | 22342.5 | [5 empty] | 0 |  | 0.77951 |  | 0 | 2 | D | 1 | ROZPOCET | [6 empty] | 22342.5
35 | K | 783890320 | Epoxidový náter-systém SIKA PERMACOR 3326 EGH betónových konštrukcií | m2 | 496.5 | 45 | 22342.5 |  |  |  | znížená | 0 | 0 | 0.00157 | 0.77951 | 0 | 0 | 16 | K | 2 | ROZPOCET | 0 | 22342.5 | 0 | 0 | 0 | 2 | 22342.5 | 16 | 1581098508
| D | M | Práce a dodávky M |  |  |  | 314261.14 | [5 empty] | 0 |  | 0 |  | 0 | 3 | D | 0 | ROZPOCET | [6 empty] | 314261.14
| D | 21-M | Elektromontáže |  |  |  | 1989.05 | [5 empty] | 0 |  | 0 |  | 0 | 3 | D | 1 | ROZPOCET | [6 empty] | 1989.05
68 | K | Pol17ELI | Pásovina FeZn 30x4 | m | 135 | 3.3 | 445.5 |  |  |  | znížená | 0 | 0 | 0 | 0 | 0 | 0 | 4 | K | 2 | ROZPOCET | 0 | 445.5 | 0 | 0 | 0 | 2 | 445.5 | 4 | -1743768712
69 | K | Pol31ELI | Svorky k uzemneniu | kpl | 1 | 215.35 | 215.35 |  |  |  | znížená | 0 | 0 | 0 | 0 | 0 | 0 | 4 | K | 2 | ROZPOCET | 0 | 215.35 | 0 | 0 | 0 | 2 | 215.35 | 4 | 757601072
70 | K | Pol32ELI | Komplexné skúšky | kpl | 1 | 100 | 100 |  |  |  | znížená | 0 | 0 | 0 | 0 | 0 | 0 | 4 | K | 2 | ROZPOCET | 0 | 100 | 0 | 0 | 0 | 2 | 100 | 4 | -413235510
71 | K | Pol33ELI | Prvá odborná prehliadka a skúška elektroinštalácie, Prvá odborná prehliadka a skúška bleskozvodu a uzemnenia, Protokol o meraní intenzity osvetlenia | kpl | 1 | 240 | 240 |  |  |  | znížená | 0 | 0 | 0 | 0 | 0 | 0 | 4 | K | 2 | ROZPOCET | 0 | 240 | 0 | 0 | 0 | 2 | 240 | 4 | 1419111160
72 | K | Pol34ELI | Realizačný projekt a projekt skutočného vyhotovenia | kpl | 1 | 350 | 350 |  |  |  | znížená | 0 | 0 | 0 | 0 | 0 | 0 | 4 | K | 2 | ROZPOCET | 0 | 350 | 0 | 0 | 0 | 2 | 350 | 4 | 1345794214
73 | K | Pol35ELI | Inžinierska činnosť a technický dozor | kpl | 1 | 150 | 150 |  |  |  | znížená | 0 | 0 | 0 | 0 | 0 | 0 | 4 | K | 2 | ROZPOCET | 0 | 150 | 0 | 0 | 0 | 2 | 150 | 4 | -1660066102
74 | K | Pol36ELI | Zriadenie staveniska podľa požiadaviek dodávaťeľa,v zmysle platného stavebného zákona SR 396/2006 vrátane všetkých zabezpečení a opatrení BOZP | kpl | 1 | 210 | 210 |  |  |  | znížená | 0 | 0 | 0 | 0 | 0 | 0 | 4 | K | 2 | ROZPOCET | 0 | 210 | 0 | 0 | 0 | 2 | 210 | 4 | 1395464847
75 | K | Pol37ELI | Veškeré stavebné prípomocné práce (drážky, otvory, vŕtánie do skeletu, niky, prestupy stenami a pod.) | kpl | 1 | 150 | 150 |  |  |  | znížená | 0 | 0 | 0 | 0 | 0 | 0 | 4 | K | 2 | ROZPOCET | 0 | 150 | 0 | 0 | 0 | 2 | 150 | 4 | -36593328
76 | K | Pol38ELI | Drobný inštalačný a bližšie nešpecifikovaný materiál a práce (každý potrebný pomocný a inštalačný materiál a práce pre dobrú inštaláciu predchádzajúcich položiek, napríklad skrutky, spony, príchytky, farby, malé oceľové konštrukcie, štítky, vodiče, ...) | kpl | 1 | 128.2 | 128.2 |  |  |  | znížená | 0 | 0 | 0 | 0 | 0 | 0 | 4 | K | 2 | ROZPOCET | 0 | 128.2 | 0 | 0 | 0 | 2 | 128.2 | 4 | 1912129904
| D | 35-M | Montáž a dodávka technológie |  |  |  | 312272.09 | [5 empty] | 0 |  | 0 |  | 0 | 3 | D | 1 | ROZPOCET | [6 empty] | 312272.09
84 | K | Pol133 | Zavlažovací systém | ks | 3 | 12325.3 | 36975.9 |  |  |  | znížená | 0 | 0 | 0 | 0 | 0 | 0 | 4 | K | 2 | ROZPOCET | 0 | 36975.9 | 0 | 0 | 0 | 2 | 36975.9 | 4 | 213491542
85 | K | Pol134 | Strecha s PVC fóliou - špecifikácia podľa TS | ks | 3 | 29450 | 88350 |  |  |  | znížená | 0 | 0 | 0 | 0 | 0 | 0 | 4 | K | 2 | ROZPOCET | 0 | 88350 | 0 | 0 | 0 | 2 | 88350 | 4 | 1221008057
86 | K | Pol135 | hydraulické poklopové dvere | ks | 3 | 18810 | 56430 |  |  |  | znížená | 0 | 0 | 0 | 0 | 0 | 0 | 4 | K | 2 | ROZPOCET | 0 | 56430 | 0 | 0 | 0 | 2 | 56430 | 4 | 1606920189
87 | K | Pol136 | Riadiaci systém | ks | 1 | 37601 | 37601 |  |  |  | znížená | 0 | 0 | 0 | 0 | 0 | 0 | 4 | K | 2 | ROZPOCET | 0 | 37601 | 0 | 0 | 0 | 2 | 37601 | 4 | -1375381896
91 | K | Pol201 | Čerpadlo s výkonom min. 1,5 bar, 8 m3/hod, filter max 2 mm častice + prepojovacie potrubie od čerpadla ku distribučnému panela | ks | 1 | 1250 | 1250 |  |  |  | znížená | 0 | 0 | 0 | 0 | 0 | 0 | 4 | K | 2 | ROZPOCET | 0 | 1250 | 0 | 0 | 0 | 2 | 1250 | 4 | 642112773
103 | K | Pol202 | Čerpadlo odstredivé medzi práčkou vzduchu a filtračnou podzemnou nádržou | ks | 1 | 750 | 750 |  |  |  | znížená | 0 | 0 | 0 | 0 | 0 | 0 | 4 | K | 2 | ROZPOCET | 0 | 750 | 0 | 0 | 0 | 2 | 750 | 4 | -1846523825
77 | K | Pol43 | Prevzdušnovanie a odvodňovanie základok | m | 171 | 261.39 | 44697.69 |  |  |  | znížená | 0 | 0 | 0 | 0 | 0 | 0 | 4 | K | 2 | ROZPOCET | 0 | 44697.69 | 0 | 0 | 0 | 2 | 44697.69 | 4 | -703155511
78 | K | Pol44 | Sifónová nádoba s poklopom | ks | 1 | 4322.5 | 4322.5 |  |  |  | znížená | 0 | 0 | 0 | 0 | 0 | 0 | 4 | K | 2 | ROZPOCET | 0 | 4322.5 | 0 | 0 | 0 | 2 | 4322.5 | 4 | -1942601189
79 | K | Pol45 | Dúchadlá - aktívne prevzdušňovanie | ks | 3 | 3847.5 | 11542.5 |  |  |  | znížená | 0 | 0 | 0 | 0 | 0 | 0 | 4 | K | 2 | ROZPOCET | 0 | 11542.5 | 0 | 0 | 0 | 2 | 11542.5 | 4 | 192017331
80 | K | Pol46 | Dúchadlá - sací režim | ks | 1 | 5681 | 5681 |  |  |  | znížená | 0 | 0 | 0 | 0 | 0 | 0 | 4 | K | 2 | ROZPOCET | 0 | 5681 | 0 | 0 | 0 | 2 | 5681 | 4 | 1616241094
81 | K | Pol47 | Dúchadlá - sací režim | ks | 1 | 11827.5 | 11827.5 |  |  |  | znížená | 0 | 0 | 0 | 0 | 0 | 0 | 4 | K | 2 | ROZPOCET | 0 | 11827.5 | 0 | 0 | 0 | 2 | 11827.5 | 4 | -1837474132
82 | K | Pol48 | Bzdrôtové teplotné sondy s 3 meracími bodmi | ks | 3 | 3971 | 11913 |  |  |  | znížená | 0 | 0 | 0 | 0 | 0 | 0 | 4 | K | 2 | ROZPOCET | 0 | 11913 | 0 | 0 | 0 | 2 | 11913 | 4 | 745836145
83 | K | Pol49 | Diaľkový prijímač | ks | 1 | 931 | 931 |  |  |  | znížená | 0 | 0 | 0 | 0 | 0 | 0 | 4 | K | 2 | ROZPOCET | 0 | 931 | 0 | 0 | 0 | 2 | 931 | 4 | -1962231247
| D | VRN | Vedľajšie rozpočtové náklady |  |  |  | 1200 | [5 empty] | 0 |  | 0 |  | 0 | 5 | D | 0 | ROZPOCET | [6 empty] | 1200
59 | K | 000300016 | Geodetické práce - vykonávané pred výstavbou určenie vytyčovacej siete, vytýčenie staveniska, staveb. objektu | eur | 1 | 150 | 150 |  |  |  | znížená | 0 | 0 | 0 | 0 | 0 | 0 | 1024 | K | 1 | ROZPOCET | 0 | 150 | 0 | 0 | 0 | 2 | 150 | 1024 | 258360107
60 | K | 000300021 | Geodetické práce - vykonávané v priebehu výstavby výškové merania | eur | 1 | 150 | 150 |  |  |  | znížená | 0 | 0 | 0 | 0 | 0 | 0 | 1024 | K | 1 | ROZPOCET | 0 | 150 | 0 | 0 | 0 | 2 | 150 | 1024 | 1307448335
61 | K | 000300031 | Geodetické práce - vykonávané po výstavbe zameranie skutočného vyhotovenia stavby | eur | 1 | 150 | 150 |  |  |  | znížená | 0 | 0 | 0 | 0 | 0 | 0 | 1024 | K | 1 | ROZPOCET | 0 | 150 | 0 | 0 | 0 | 2 | 150 | 1024 | -1563604254
62 | K | 000600013 | Zariadenie staveniska - prevádzkové sklady | eur | 1 | 100 | 100 |  |  |  | znížená | 0 | 0 | 0 | 0 | 0 | 0 | 1024 | K | 1 | ROZPOCET | 0 | 100 | 0 | 0 | 0 | 2 | 100 | 1024 | 845974860
63 | K | 000600021 | Zariadenie staveniska - prevádzkové oplotenie staveniska | eur | 1 | 100 | 100 |  |  |  | znížená | 0 | 0 | 0 | 0 | 0 | 0 | 1024 | K | 1 | ROZPOCET | 0 | 100 | 0 | 0 | 0 | 2 | 100 | 1024 | 1993185810
64 | K | 000600042 | Zariadenie staveniska - sociálne sociálne zariadenia | eur | 1 | 100 | 100 |  |  |  | znížená | 0 | 0 | 0 | 0 | 0 | 0 | 1024 | K | 1 | ROZPOCET | 0 | 100 | 0 | 0 | 0 | 2 | 100 | 1024 | 397567210
65 | K | 001000025 | Inžinierska činnosť - posudky plán BOZP na stavenisku | eur | 1 | 150 | 150 |  |  |  | znížená | 0 | 0 | 0 | 0 | 0 | 0 | 1024 | K | 1 | ROZPOCET | 0 | 150 | 0 | 0 | 0 | 2 | 150 | 1024 | -1357159711
66 | K | 001000031 | Inžinierska činnosť - skúšky a revízie úradné tlakové skúšky | eur | 1 | 150 | 150 |  |  |  | znížená | 0 | 0 | 0 | 0 | 0 | 0 | 1024 | K | 1 | ROZPOCET | 0 | 150 | 0 | 0 | 0 | 2 | 150 | 1024 | -366756373
67 | K | 001000034 | Inžinierska činnosť - skúšky a revízie ostatné skúšky | eur | 1 | 150 | 150 |  |  |  | znížená | 0 | 0 | 0 | 0 | 0 | 0 | 1024 | K | 1 | ROZPOCET | 0 | 150 | 0 | 0 | 0 | 2 | 150 | 1024 | -794053467

## SO 103 - BIOFILTER
[9 empty] | >> skryté stĺpce << | [9 empty] | {da80fe03-df9b-47db-92a2-80efca0a718c}
0
| KRYCÍ LIST ROZPOČTU | [8 empty] | v --- nižšie sa nachádzajú doplnkové a pomocné údaje k zostavám --- v | [8 empty] | False
Stavba:
Kompostáreň Partizánske
Objekt:
SO 103 - BIOFILTER
| JKSO: |  |  |  |  | KS:
| Miesto: |  | Partizánske parc.č.: 3958/171 |  |  | Dátum: | 2020-12-15
| Objednávateľ: |  |  |  |  | IČO:
|  | Mesto Partizánske |  |  |  | IČ DPH:
| Zhotoviteľ: |  |  |  |  | IČO: | 36298972
|  | MV Staving a.s., Hviezdoslavova 2, 97101 Prievidza |  |  |  | IČ DPH: | SK2020076652
| Projektant: |  |  |  |  | IČO:
|  | Hescon, s.r.o. |  |  |  | IČ DPH:
| Spracovateľ: |  |  |  |  | IČO:
|  | Ing.Tomáš Bielik |  |  |  | IČ DPH:
Poznámka:
„V súlade s platným zákonom o verejnom obstarávaní navrhnuté materiály, zariadenia a výrobky je možné zameniť za ekvivalentné, pri dodržaní všetkých kvalitatívnych, technických a estetických parametrov. Každá takáto zámena musí byť vopred odsúhlasená projektantom a investorom“ "Predložený výkaz výmer je súčasťou projektovej dokumentácie, všetky doplňujúce informácie sú predmetom projektovej dokumentácie pre stavebné povolenie. Pre správne ocenenie výkazu je nevyhnutné preštudovať projektovú dokumentáciu."
| Cena bez DPH | [5 empty] | 139501.78
|  |  | Základ dane |  |  | Sadzba dane | Výška dane
| DPH | základná | 0 |  |  | 20% | 0
|  | znížená | 139501.78 |  |  | 20% | 27900.36
|  | zákl. prenesená | 0 |  |  | 20% | 0
|  | zníž. prenesená | 0 |  |  | 20% | 0
|  | nulová | 0 |  |  | 0% | 0
| Cena s DPH |  |  | v | EUR |  | 167402.14
| Projektant |  |  | Spracovateľ
| Dátum a podpis: |  | Pečiatka | Dátum a podpis: |  |  | Pečiatka
| Objednávateľ |  |  | Zhotoviteľ
| Dátum a podpis: |  | Pečiatka | Dátum a podpis: |  |  | Pečiatka
REKAPITULÁCIA ROZPOČTU
Stavba:
Kompostáreň Partizánske
Objekt:
SO 103 - BIOFILTER
Miesto: |  |  | Partizánske parc.č.: 3958/171 |  |  | Dátum: | 2020-12-15
Objednávateľ: |  |  | Mesto Partizánske |  |  | Projektant: | Hescon, s.r.o.
Zhotoviteľ: |  |  | MV Staving a.s., Hviezdoslavova 2, 97101 Prievidza |  |  | Spracovateľ: | Ing.Tomáš Bielik
Kód dielu - Popis | [6 empty] | Cena celkom [EUR]
Náklady z rozpočtu | [6 empty] | 139501.78 | [12 empty] | -1
| HSV - Práce a dodávky HSV | [5 empty] | 35495.88
| 1 - Zemné práce | [5 empty] | 1089.19
| 2 - Zakladanie | [5 empty] | 14305.48
| 3 - Zvislé a kompletné konštrukcie | [5 empty] | 12367.56
| 6 - Úpravy povrchov, podlahy, osadenie | [5 empty] | 1699.36
| 99 - Presun hmôt HSV | [5 empty] | 6034.29
| PSV - Práce a dodávky PSV | [5 empty] | 13719.8
| 711 - Izolácie proti vode a vlhkosti | [5 empty] | 2019.11
| 762 - Konštrukcie tesárske | [5 empty] | 340.65
| 767 - Konštrukcie doplnkové kovové | [5 empty] | 6218.79
| 783 - Nátery | [5 empty] | 5141.25
| M - Práce a dodávky M | [5 empty] | 90286.1
| 21-M - Elektromontáže | [5 empty] | 1508.6
| 35-M - Montáž a dodávka technológie | [5 empty] | 88777.5
ROZPOČET
Stavba:
Kompostáreň Partizánske
Objekt:
SO 103 - BIOFILTER
Miesto: |  |  | Partizánske parc.č.: 3958/171 |  |  | Dátum: | 2020-12-15
Objednávateľ: |  |  | Mesto Partizánske |  |  | Projektant: | Hescon, s.r.o.
Zhotoviteľ: |  |  | MV Staving a.s., Hviezdoslavova 2, 97101 Prievidza |  |  | Spracovateľ: | Ing.Tomáš Bielik
PČ | Typ | Kód | Popis | MJ | Množstvo | J.cena [EUR] | Cena celkom [EUR] | Cenová sústava |  |  | DPH | J. Nh [h] | Nh celkom [h] | J. hmotnosť [t] | Hmotnosť celkom [t] | J. suť [t] | Suť Celkom [t]
Náklady z rozpočtu | [6 empty] | 139501.78 | [5 empty] | 717.9127 |  | 336.2472 |  | 0 |  | D | -1 | [7 empty] | 139501.78
| D | HSV | Práce a dodávky HSV |  |  |  | 35495.88 | [5 empty] | 716.1745 |  | 335.181 |  | 0 | 1 | D | 0 | ROZPOCET | [6 empty] | 35495.88
| D | 1 | Zemné práce |  |  |  | 1089.19 | [5 empty] | 84.7751 |  | 0 |  | 0 | 1 | D | 1 | ROZPOCET | [6 empty] | 1089.19
2 | K | 131201102 | Výkop nezapaženej jamy v hornine 3, nad 100 do 1000 m3 | m3 | 93.84 | 4.2 | 394.13 |  |  |  | znížená | 0.433 | 40.6327 | 0 | 0 | 0 | 0 | 4 | K | 2 | ROZPOCET | 0 | 394.13 | 0 | 0 | 0 | 2 | 394.13 | 4 | -1923582695
3 | K | 131201109 | Hĺbenie nezapažených jám a zárezov. Príplatok za lepivosť horniny 3 | m3 | 93.84 | 0.61 | 57.24 |  |  |  | znížená | 0.042 | 3.9413 | 0 | 0 | 0 | 0 | 4 | K | 2 | ROZPOCET | 0 | 57.24 | 0 | 0 | 0 | 2 | 57.24 | 4 | 87819424
4 | K | 132201201 | Výkop ryhy šírky 600-2000mm horn.3 do 100m3 | m3 | 16.2 | 12.85 | 208.17 |  |  |  | znížená | 1.509 | 24.4458 | 0 | 0 | 0 | 0 | 4 | K | 2 | ROZPOCET | 0 | 208.17 | 0 | 0 | 0 | 2 | 208.17 | 4 | -1698952070
5 | K | 132201209 | Príplatok k cenám za lepivosť pri hĺbení rýh š. nad 600 do 2 000 mm zapaž. i nezapažených, s urovnaním dna v hornine 3 | m3 | 16.2 | 0.71 | 11.5 |  |  |  | znížená | 0.08 | 1.296 | 0 | 0 | 0 | 0 | 4 | K | 2 | ROZPOCET | 0 | 11.5 | 0 | 0 | 0 | 2 | 11.5 | 4 | -599457990
6 | K | 162201102 | Vodorovné premiestnenie výkopku z horniny 1-4 nad 20-50m | m3 | 110.04 | 1.11 | 122.14 |  |  |  | znížená | 0.069 | 7.5928 | 0 | 0 | 0 | 0 | 4 | K | 2 | ROZPOCET | 0 | 122.14 | 0 | 0 | 0 | 2 | 122.14 | 4 | 1654745319
7 | K | 162501122 | Vodorovné premiestnenie výkopku po spevnenej ceste z horniny tr.1-4, nad 100 do 1000 m3 na vzdialenosť do 3000 m | m3 | 110.04 | 2.23 | 245.39 |  |  |  | znížená | 0.0544 | 5.9862 | 0 | 0 | 0 | 0 | 4 | K | 2 | ROZPOCET | 0 | 245.39 | 0 | 0 | 0 | 2 | 245.39 | 4 | 324902812
8 | K | 171201202 | Uloženie sypaniny na skládky nad 100 do 1000 m3 | m3 | 110.04 | 0.46 | 50.62 |  |  |  | znížená | 0.008 | 0.88032 | 0 | 0 | 0 | 0 | 4 | K | 2 | ROZPOCET | 0 | 50.62 | 0 | 0 | 0 | 2 | 50.62 | 4 | -423304404
| D | 2 | Zakladanie |  |  |  | 14305.48 | [5 empty] | 116.9609 |  | 267.7502 |  | 0 | 1 | D | 1 | ROZPOCET | [6 empty] | 14305.48
9 | K | 271573001 | Násyp pod základové konštrukcie so zhutnením zo štrkopiesku fr.0-32 mm | m3 | 58.824 | 42.52 | 2501.2 |  |  |  | znížená | 1.0968 | 64.5182 | 2.07 | 121.7657 | 0 | 0 | 4 | K | 2 | ROZPOCET | 0 | 2501.2 | 0 | 0 | 0 | 2 | 2501.2 | 4 | 817357652
10 | K | 273321311 | Betón základových dosiek, železový (bez výstuže), tr. C 16/20 | m3 | 13.072 | 91.98 | 1202.36 |  |  |  | znížená | 0.61891 | 8.0904 | 2.1941 | 28.681 | 0 | 0 | 4 | K | 2 | ROZPOCET | 0 | 1202.36 | 0 | 0 | 0 | 2 | 1202.36 | 4 | 304982555
11 | K | 273321511 | Betón základových dosiek, železový (bez výstuže), tr. C 30/37 | m3 | 32.68 | 107.23 | 3504.28 |  |  |  | znížená | 0.61891 | 20.226 | 2.3453 | 76.6457 | 0 | 0 | 4 | K | 2 | ROZPOCET | 0 | 3504.28 | 0 | 0 | 0 | 2 | 3504.28 | 4 | -1921260175
12 | K | 273351215 | Debnenie stien základových dosiek, zhotovenie-dielce | m2 | 11.9 | 12.17 | 144.82 |  |  |  | znížená | 0.358 | 4.2602 | 0.011491 | 0.13675 | 0 | 0 | 4 | K | 2 | ROZPOCET | 0 | 144.82 | 0 | 0 | 0 | 2 | 144.82 | 4 | -691513281
13 | K | 273351216 | Debnenie stien základových dosiek, odstránenie-dielce | m2 | 11.9 | 2.76 | 32.84 |  |  |  | znížená | 0.199 | 2.3681 | 0 | 0 | 0 | 0 | 4 | K | 2 | ROZPOCET | 0 | 32.84 | 0 | 0 | 0 | 2 | 32.84 | 4 | -1207649059
14 | K | 273361821 | Výstuž základových dosiek z ocele 10505 | t | 2.941 | 1050 | 3088.05 |  |  |  | znížená | 0 | 0 | 1.019 | 2.9967 | 0 | 0 | 4 | K | 2 | ROZPOCET | 0 | 3088.05 | 0 | 0 | 0 | 2 | 3088.05 | 4 | -308710768
15 | K | 273362021 | Výstuž základových dosiek zo zvár. sietí KARI | t | 0.654 | 1050 | 686.7 |  |  |  | znížená | 0 | 0 | 1.203 | 0.78674 | 0 | 0 | 4 | K | 2 | ROZPOCET | 0 | 686.7 | 0 | 0 | 0 | 2 | 686.7 | 4 | -1449460704
16 | K | 274321312 | Betón základových pásov, železový (bez výstuže), tr. C 20/25 | m3 | 16.2 | 97.43 | 1578.37 |  |  |  | znížená | 0.58269 | 9.4396 | 2.2151 | 35.8852 | 0 | 0 | 4 | K | 2 | ROZPOCET | 0 | 1578.37 | 0 | 0 | 0 | 2 | 1578.37 | 4 | -608933551
17 | K | 274351215 | Debnenie stien základových pásov, zhotovenie-dielce | m2 | 40.495 | 14.93 | 604.59 |  |  |  | znížená | 0 | 0 | 0.00067 | 0.027132 | 0 | 0 | 4 | K | 2 | ROZPOCET | 0 | 604.59 | 0 | 0 | 0 | 2 | 604.59 | 4 | -2117537704
18 | K | 274351216 | Debnenie stien základových pásov, odstránenie-dielce | m2 | 40.495 | 2.76 | 111.77 |  |  |  | znížená | 0.199 | 8.0585 | 0 | 0 | 0 | 0 | 4 | K | 2 | ROZPOCET | 0 | 111.77 | 0 | 0 | 0 | 2 | 111.77 | 4 | -1783282953
19 | K | 274361821 | Výstuž základových pásov z ocele 10505 | t | 0.81 | 1050 | 850.5 |  |  |  | znížená | 0 | 0 | 1.019 | 0.82535 | 0 | 0 | 4 | K | 2 | ROZPOCET | 0 | 850.5 | 0 | 0 | 0 | 2 | 850.5 | 4 | 1550427695
| D | 3 | Zvislé a kompletné konštrukcie |  |  |  | 12367.56 | [5 empty] | 102.9946 |  | 67.4308 |  | 0 | 1 | D | 1 | ROZPOCET | [6 empty] | 12367.56
20 | K | 341321610 | Betón stien a priečok, železový (bez výstuže) tr. C 30/37 | m3 | 27.6 | 111.43 | 3075.47 |  |  |  | znížená | 1.2197 | 33.6634 | 2.314 | 63.8675 | 0 | 0 | 4 | K | 2 | ROZPOCET | 0 | 3075.47 | 0 | 0 | 0 | 2 | 3075.47 | 4 | -2058963531
21 | K | 341351105 | Debnenie stien a priečok obojstranné zhotovenie-dielce | m2 | 220.8 | 21.68 | 4786.94 |  |  |  | znížená | 0 | 0 | 0.00154 | 0.34003 | 0 | 0 | 4 | K | 2 | ROZPOCET | 0 | 4786.94 | 0 | 0 | 0 | 2 | 4786.94 | 4 | 1125913355
22 | K | 341351106 | Debnenie stien a priečok obojstranné odstránenie-dielce | m2 | 220.8 | 5.31 | 1172.45 |  |  |  | znížená | 0.314 | 69.3312 | 0 | 0 | 0 | 0 | 4 | K | 2 | ROZPOCET | 0 | 1172.45 | 0 | 0 | 0 | 2 | 1172.45 | 4 | -272884008
23 | K | 341361821 | Výstuž stien a priečok 10505 | t | 3.174 | 1050 | 3332.7 |  |  |  | znížená | 0 | 0 | 1.0155 | 3.2234 | 0 | 0 | 4 | K | 2 | ROZPOCET | 0 | 3332.7 | 0 | 0 | 0 | 2 | 3332.7 | 4 | 280819138
| D | 6 | Úpravy povrchov, podlahy, osadenie |  |  |  | 1699.36 | [5 empty] | 0 |  | 0 |  | 0 | 1 | D | 1 | ROZPOCET | [6 empty] | 1699.36
24 | K | 631316193-PC | Povrchová úprava vsypovou zmesou betónových podláh Sika Chapdur Extra | m2 | 130.72 | 8 | 1045.76 |  |  |  | znížená | 0 | 0 | 0 | 0 | 0 | 0 | 4 | K | 2 | ROZPOCET | 0 | 1045.76 | 0 | 0 | 0 | 2 | 1045.76 | 4 | 606118622
25 | K | 631316194-PC | Leštenie betónu | m2 | 130.72 | 5 | 653.6 |  |  |  | znížená | 0 | 0 | 0 | 0 | 0 | 0 | 4 | K | 2 | ROZPOCET | 0 | 653.6 | 0 | 0 | 0 | 2 | 653.6 | 4 | 1598389776
| D | 99 | Presun hmôt HSV |  |  |  | 6034.29 | [5 empty] | 411.4439 |  | 0 |  | 0 | 1 | D | 1 | ROZPOCET | [6 empty] | 6034.29
26 | K | 998012021 | Presun hmôt pre budovy (801, 803, 812), zvislá konštr. monolit. betónová výšky do 6 m | t | 335.052 | 18.01 | 6034.29 |  |  |  | znížená | 1.228 | 411.4439 | 0 | 0 | 0 | 0 | 4 | K | 2 | ROZPOCET | 0 | 6034.29 | 0 | 0 | 0 | 2 | 6034.29 | 4 | 2110840374
| D | PSV | Práce a dodávky PSV |  |  |  | 13719.8 | [5 empty] | 1.7382 |  | 1.0662 |  | 0 | 2 | D | 0 | ROZPOCET | [6 empty] | 13719.8
| D | 711 | Izolácie proti vode a vlhkosti |  |  |  | 2019.11 | [5 empty] | 0.28738 |  | 0.18229 |  | 0 | 2 | D | 1 | ROZPOCET | [6 empty] | 2019.11
27 | K | 711491171 | Zhotovenie vrstvy izolácie z PE na ploche vodorovnej, pre izolácie proti zemnej vlhkosti, podpovrchovej a tlakovej vode | m2 | 165.12 | 3.8 | 627.46 |  |  |  | znížená | 0 | 0 | 0 | 0 | 0 | 0 | 16 | K | 2 | ROZPOCET | 0 | 627.46 | 0 | 0 | 0 | 2 | 627.46 | 16 | 260775930
28 | M | 283230000100 | Hydroizolačná fólia PE, izolácia proti vlhkosti, radónu a úniku ropných produktov | m2 | 189.888 | 7.3 | 1386.18 |  |  |  | znížená | 0 | 0 | 0.00096 | 0.18229 | 0 | 0 | 32 | M | 2 | ROZPOCET | 0 | 1386.18 | 0 | 0 | 0 | 2 | 1386.18 | 16 | 294723231
29 | K | 998711101 | Presun hmôt pre izoláciu proti vode v objektoch výšky do 6 m | t | 0.182 | 30.05 | 5.47 |  |  |  | znížená | 1.579 | 0.28738 | 0 | 0 | 0 | 0 | 16 | K | 2 | ROZPOCET | 0 | 5.47 | 0 | 0 | 0 | 2 | 5.47 | 16 | -869330521
| D | 762 | Konštrukcie tesárske |  |  |  | 340.65 | [5 empty] | 0.94215 |  | 0.55039 |  | 0 | 2 | D | 1 | ROZPOCET | [6 empty] | 340.65
30 | K | 762112110 | Montáž konštr.stien a priečok - vyberacia drevená sienka | m2 | 4.318 | 15 | 64.77 |  |  |  | znížená | 0 | 0 | 9e-05 | 0.00038862 | 0 | 0 | 16 | K | 2 | ROZPOCET | 0 | 64.77 | 0 | 0 | 0 | 2 | 64.77 | 16 | -1447158384
31 | M | 605120006900 | Drevená konštrukcia vyberacej stienky 2500 x 1900 mm, vrátane pomocnej OK | kpl. | 1 | 250 | 250 |  |  |  | znížená | 0 | 0 | 0.55 | 0.55 | 0 | 0 | 32 | M | 2 | ROZPOCET | 0 | 250 | 0 | 0 | 0 | 2 | 250 | 16 | 1674330469
32 | K | 998762102 | Presun hmôt pre konštrukcie tesárske v objektoch výšky do 12 m | t | 0.55 | 47.06 | 25.88 |  |  |  | znížená | 1.713 | 0.94215 | 0 | 0 | 0 | 0 | 16 | K | 2 | ROZPOCET | 0 | 25.88 | 0 | 0 | 0 | 2 | 25.88 | 16 | 1007597015
| D | 767 | Konštrukcie doplnkové kovové |  |  |  | 6218.79 | [5 empty] | 0.50866 |  | 0.15412 |  | 0 | 2 | D | 1 | ROZPOCET | [6 empty] | 6218.79
33 | K | 767340070 | Montáž prestrešenia kotveného do steny, rovná strecha z plechu do plochy 10 m2 | m2 | 7 | 50 | 350 |  |  |  | znížená | 0 | 0 | 0 | 0 | 0 | 0 | 16 | K | 2 | ROZPOCET | 0 | 350 | 0 | 0 | 0 | 2 | 350 | 16 | -712735102
34 | M | 553580005200 | Dodávka prestrešenia, konzoly, plech a kotvenie | m2 | 7 | 75 | 525 |  |  |  | znížená | 0 | 0 | 0.011 | 0.077 | 0 | 0 | 32 | M | 2 | ROZPOCET | 0 | 525 | 0 | 0 | 0 | 2 | 525 | 16 | -1870250670
35 | K | 767590110 | Montáž podlahových konštrukcií podlahových roštov zváraním | m2 | 130.72 | 5 | 653.6 |  |  |  | znížená | 0 | 0 | 5e-05 | 0.006536 | 0 | 0 | 16 | K | 2 | ROZPOCET | 0 | 653.6 | 0 | 0 | 0 | 2 | 653.6 | 16 | 1096208563
36 | M | 311510003800 | Podlahový tvrdený plastový rošt ( vrátane podpornej koštrukcie ) | m2 | 130.72 | 35.83 | 4683.7 |  |  |  | znížená | 0 | 0 | 0.00054 | 0.070589 | 0 | 0 | 32 | M | 2 | ROZPOCET | 0 | 4683.7 | 0 | 0 | 0 | 2 | 4683.7 | 16 | 877166339
37 | K | 998767101 | Presun hmôt pre kovové stavebné doplnkové konštrukcie v objektoch výšky do 6 m | t | 0.154 | 42.14 | 6.49 |  |  |  | znížená | 3.303 | 0.50866 | 0 | 0 | 0 | 0 | 16 | K | 2 | ROZPOCET | 0 | 6.49 | 0 | 0 | 0 | 2 | 6.49 | 16 | 1602628254
| D | 783 | Nátery |  |  |  | 5141.25 | [5 empty] | 0 |  | 0.17937 |  | 0 | 2 | D | 1 | ROZPOCET | [6 empty] | 5141.25
38 | K | 783890320 | Epoxidový náter-systém SIKA PERMACOR 3326 EGH betónových konštrukcií | m2 | 114.25 | 45 | 5141.25 |  |  |  | znížená | 0 | 0 | 0.00157 | 0.17937 | 0 | 0 | 16 | K | 2 | ROZPOCET | 0 | 5141.25 | 0 | 0 | 0 | 2 | 5141.25 | 16 | -529560469
| D | M | Práce a dodávky M |  |  |  | 90286.1 | [5 empty] | 0 |  | 0 |  | 0 | 3 | D | 0 | ROZPOCET | [6 empty] | 90286.1
| D | 21-M | Elektromontáže |  |  |  | 1508.6 | [5 empty] | 0 |  | 0 |  | 0 | 3 | D | 1 | ROZPOCET | [6 empty] | 1508.6
56 | K | Pol17 | Pásovina FeZn 30x4 | m | 50 | 1.2 | 60 |  |  |  | znížená | 0 | 0 | 0 | 0 | 0 | 0 | 4 | K | 2 | ROZPOCET | 0 | 60 | 0 | 0 | 0 | 2 | 60 | 4 | 1667965419
60 | K | Pol34 | Realizačný projekt a projekt skutočného vyhotovenia | kpl | 1 | 350 | 350 |  |  |  | znížená | 0 | 0 | 0 | 0 | 0 | 0 | 4 | K | 2 | ROZPOCET | 0 | 350 | 0 | 0 | 0 | 2 | 350 | 4 | -1833994691
61 | K | Pol35 | Inžinierska činnosť a technický dozor | kpl | 1 | 150 | 150 |  |  |  | znížená | 0 | 0 | 0 | 0 | 0 | 0 | 4 | K | 2 | ROZPOCET | 0 | 150 | 0 | 0 | 0 | 2 | 150 | 4 | 66740485
62 | K | Pol36 | Zriadenie staveniska podľa požiadaviek dodávaťeľa,v zmysle platného stavebného zákona SR 396/2006 vrátane všetkých zabezpečení a opatrení BOZP | kpl | 1 | 210 | 210 |  |  |  | znížená | 0 | 0 | 0 | 0 | 0 | 0 | 4 | K | 2 | ROZPOCET | 0 | 210 | 0 | 0 | 0 | 2 | 210 | 4 | 959987343
63 | K | Pol37 | Veškeré stavebné prípomocné práce (drážky, otvory, vŕtánie do skeletu, niky, prestupy stenami a pod.) | kpl | 1 | 135 | 135 |  |  |  | znížená | 0 | 0 | 0 | 0 | 0 | 0 | 4 | K | 2 | ROZPOCET | 0 | 135 | 0 | 0 | 0 | 2 | 135 | 4 | 1607641205
64 | K | Pol38 | Drobný inštalačný a bližšie nešpecifikovaný materiál a práce (každý potrebný pomocný a inštalačný materiál a práce pre dobrú inštaláciu predchádzajúcich položiek, napríklad skrutky, spony, príchytky, farby, malé oceľové konštrukcie, štítky, vodiče, ...) | kpl | 1 | 107.6 | 107.6 |  |  |  | znížená | 0 | 0 | 0 | 0 | 0 | 0 | 4 | K | 2 | ROZPOCET | 0 | 107.6 | 0 | 0 | 0 | 2 | 107.6 | 4 | -1479781487
57 | K | Pol39 | Svorky k uzemneniu | kpl | 1 | 186 | 186 |  |  |  | znížená | 0 | 0 | 0 | 0 | 0 | 0 | 4 | K | 2 | ROZPOCET | 0 | 186 | 0 | 0 | 0 | 2 | 186 | 4 | -1448107364
58 | K | Pol40 | Komplexné skúšky | kpl | 1 | 90 | 90 |  |  |  | znížená | 0 | 0 | 0 | 0 | 0 | 0 | 4 | K | 2 | ROZPOCET | 0 | 90 | 0 | 0 | 0 | 2 | 90 | 4 | 1085407432
59 | K | Pol41 | Prvá odborná prehliadka a skúška elektroinštalácie, Prvá odborná prehliadka a skúška bleskozvodu a uzemnenia, Protokol o meraní intenzity osvetlenia | kpl | 1 | 220 | 220 |  |  |  | znížená | 0 | 0 | 0 | 0 | 0 | 0 | 4 | K | 2 | ROZPOCET | 0 | 220 | 0 | 0 | 0 | 2 | 220 | 4 | 310416902
| D | 35-M | Montáž a dodávka technológie |  |  |  | 88777.5 | [5 empty] | 0 |  | 0 |  | 0 | 3 | D | 1 | ROZPOCET | [6 empty] | 88777.5
51 | K | Pol137 | biofilter | ks | 1 | 48806.25 | 48806.25 |  |  |  | znížená | 0 | 0 | 0 | 0 | 0 | 0 | 4 | K | 2 | ROZPOCET | 0 | 48806.25 | 0 | 0 | 0 | 2 | 48806.25 | 4 | 1512632592
52 | K | Pol138 | práčka vzduchu | ks | 1 | 34466 | 34466 |  |  |  | znížená | 0 | 0 | 0 | 0 | 0 | 0 | 4 | K | 2 | ROZPOCET | 0 | 34466 | 0 | 0 | 0 | 2 | 34466 | 4 | 392027368
53 | K | Pol139 | Tteplotný senzor | ks | 2 | 593.75 | 1187.5 |  |  |  | znížená | 0 | 0 | 0 | 0 | 0 | 0 | 4 | K | 2 | ROZPOCET | 0 | 1187.5 | 0 | 0 | 0 | 2 | 1187.5 | 4 | 366979430
54 | K | Pol140 | Tlakový senzor | ks | 4 | 1026 | 4104 |  |  |  | znížená | 0 | 0 | 0 | 0 | 0 | 0 | 4 | K | 2 | ROZPOCET | 0 | 4104 | 0 | 0 | 0 | 2 | 4104 | 4 | -1611628194
55 | K | Pol141 | Hladinový senzor | ks | 1 | 213.75 | 213.75 |  |  |  | znížená | 0 | 0 | 0 | 0 | 0 | 0 | 4 | K | 2 | ROZPOCET | 0 | 213.75 | 0 | 0 | 0 | 2 | 213.75 | 4 | -656087021

## SO 104 - KOMPOSTOVACIA PL...
[9 empty] | >> skryté stĺpce << | [9 empty] | {74b2c5aa-07e7-4b7e-80e0-e578c9e173d6}
0
| KRYCÍ LIST ROZPOČTU | [8 empty] | v --- nižšie sa nachádzajú doplnkové a pomocné údaje k zostavám --- v | [8 empty] | False
Stavba:
Kompostáreň Partizánske
Objekt:
SO 104 - KOMPOSTOVACIA PLOCHA
| JKSO: |  |  |  |  | KS:
| Miesto: |  | Partizánske parc.č.: 3958/171 |  |  | Dátum: | 2020-12-15
| Objednávateľ: |  |  |  |  | IČO:
|  | Mesto Partizánske |  |  |  | IČ DPH:
| Zhotoviteľ: |  |  |  |  | IČO: | 36298972
|  | MV Staving a.s., Hviezdoslavova 2, 97101 Prievidza |  |  |  | IČ DPH: | SK2020076652
| Projektant: |  |  |  |  | IČO:
|  | Hescon, s.r.o. |  |  |  | IČ DPH:
| Spracovateľ: |  |  |  |  | IČO:
|  | Ing.Tomáš Bielik |  |  |  | IČ DPH:
Poznámka:
„V súlade s platným zákonom o verejnom obstarávaní navrhnuté materiály, zariadenia a výrobky je možné zameniť za ekvivalentné, pri dodržaní všetkých kvalitatívnych, technických a estetických parametrov. Každá takáto zámena musí byť vopred odsúhlasená projektantom a investorom“ "Predložený výkaz výmer je súčasťou projektovej dokumentácie, všetky doplňujúce informácie sú predmetom projektovej dokumentácie pre stavebné povolenie. Pre správne ocenenie výkazu je nevyhnutné preštudovať projektovú dokumentáciu."
| Cena bez DPH | [5 empty] | 195458.74
|  |  | Základ dane |  |  | Sadzba dane | Výška dane
| DPH | základná | 0 |  |  | 20% | 0
|  | znížená | 195458.74 |  |  | 20% | 39091.75
|  | zákl. prenesená | 0 |  |  | 20% | 0
|  | zníž. prenesená | 0 |  |  | 20% | 0
|  | nulová | 0 |  |  | 0% | 0
| Cena s DPH |  |  | v | EUR |  | 234550.49
| Projektant |  |  | Spracovateľ
| Dátum a podpis: |  | Pečiatka | Dátum a podpis: |  |  | Pečiatka
| Objednávateľ |  |  | Zhotoviteľ
| Dátum a podpis: |  | Pečiatka | Dátum a podpis: |  |  | Pečiatka
REKAPITULÁCIA ROZPOČTU
Stavba:
Kompostáreň Partizánske
Objekt:
SO 104 - KOMPOSTOVACIA PLOCHA
Miesto: |  |  | Partizánske parc.č.: 3958/171 |  |  | Dátum: | 2020-12-15
Objednávateľ: |  |  | Mesto Partizánske |  |  | Projektant: | Hescon, s.r.o.
Zhotoviteľ: |  |  | MV Staving a.s., Hviezdoslavova 2, 97101 Prievidza |  |  | Spracovateľ: | Ing.Tomáš Bielik
Kód dielu - Popis | [6 empty] | Cena celkom [EUR]
Náklady z rozpočtu | [6 empty] | 195458.74 | [12 empty] | -1
| HSV - Práce a dodávky HSV | [5 empty] | 108213
| 1 - Zemné práce | [5 empty] | 5813.87
| 2 - Zakladanie | [5 empty] | 14327.08
| 3 - Zvislé a kompletné konštrukcie | [5 empty] | 1786.94
| 5 - Komunikácie | [5 empty] | 71184.72
| 9 - Ostatné konštrukcie a práce-búranie | [5 empty] | 1279.29
| 99 - Presun hmôt HSV | [5 empty] | 13821.1
| PSV - Práce a dodávky PSV | [5 empty] | 878.24
| 767 - Konštrukcie doplnkové kovové | [5 empty] | 878.24
| M - Práce a dodávky M | [5 empty] | 85167.5
| 35-M - Montáž a dodávka technológie | [5 empty] | 85167.5
| VRN - Vedľajšie rozpočtové náklady | [5 empty] | 1200
ROZPOČET
Stavba:
Kompostáreň Partizánske
Objekt:
SO 104 - KOMPOSTOVACIA PLOCHA
Miesto: |  |  | Partizánske parc.č.: 3958/171 |  |  | Dátum: | 2020-12-15
Objednávateľ: |  |  | Mesto Partizánske |  |  | Projektant: | Hescon, s.r.o.
Zhotoviteľ: |  |  | MV Staving a.s., Hviezdoslavova 2, 97101 Prievidza |  |  | Spracovateľ: | Ing.Tomáš Bielik
PČ | Typ | Kód | Popis | MJ | Množstvo | J.cena [EUR] | Cena celkom [EUR] | Cenová sústava |  |  | DPH | J. Nh [h] | Nh celkom [h] | J. hmotnosť [t] | Hmotnosť celkom [t] | J. suť [t] | Suť Celkom [t]
Náklady z rozpočtu | [6 empty] | 195458.74 | [5 empty] | 1803.5481 |  | 2190.4462 |  | 0 |  | D | -1 | [7 empty] | 195458.74
| D | HSV | Práce a dodávky HSV |  |  |  | 108213 | [5 empty] | 1803.2937 |  | 2190.3692 |  | 0 | 1 | D | 0 | ROZPOCET | [6 empty] | 108213
| D | 1 | Zemné práce |  |  |  | 5813.87 | [5 empty] | 384.2491 |  | 0 |  | 0 | 1 | D | 1 | ROZPOCET | [6 empty] | 5813.87
1 | K | 122202202 | Odkopávka a prekopávka nezapažená pre cesty, v hornine 3 nad 100 do 1000 m3 | m3 | 944.88 | 2.22 | 2097.63 |  |  |  | znížená | 0.20534 | 194.0217 | 0 | 0 | 0 | 0 | 4 | K | 2 | ROZPOCET | 0 | 2097.63 | 0 | 0 | 0 | 2 | 2097.63 | 4 | -338174427
2 | K | 122202209 | Odkopávky a prekopávky nezapažené pre cesty. Príplatok za lepivosť horniny 3 | m3 | 944.88 | 0.72 | 680.31 |  |  |  | znížená | 0.077 | 72.7558 | 0 | 0 | 0 | 0 | 4 | K | 2 | ROZPOCET | 0 | 680.31 | 0 | 0 | 0 | 2 | 680.31 | 4 | -2106616037
3 | K | 132201201 | Výkop ryhy šírky 600-2000mm horn.3 do 100m3 | m3 | 5.84 | 12.85 | 75.04 |  |  |  | znížená | 1.509 | 8.8126 | 0 | 0 | 0 | 0 | 4 | K | 2 | ROZPOCET | 0 | 75.04 | 0 | 0 | 0 | 2 | 75.04 | 4 | -1828623770
4 | K | 132201209 | Príplatok k cenám za lepivosť pri hĺbení rýh š. nad 600 do 2 000 mm zapaž. i nezapažených, s urovnaním dna v hornine 3 | m3 | 5.84 | 0.71 | 4.15 |  |  |  | znížená | 0.08 | 0.4672 | 0 | 0 | 0 | 0 | 4 | K | 2 | ROZPOCET | 0 | 4.15 | 0 | 0 | 0 | 2 | 4.15 | 4 | 1166272540
5 | K | 162201102 | Vodorovné premiestnenie výkopku z horniny 1-4 nad 20-50m | m3 | 950.72 | 1.11 | 1055.3 |  |  |  | znížená | 0.069 | 65.5997 | 0 | 0 | 0 | 0 | 4 | K | 2 | ROZPOCET | 0 | 1055.3 | 0 | 0 | 0 | 2 | 1055.3 | 4 | 1334320371
6 | K | 162301122 | Vodorovné premiestnenie výkopku po spevnenej ceste z horniny tr.1-4, nad 100 do 1000 m3 na vzdialenosť do 1000 m | m3 | 950.72 | 1.54 | 1464.11 |  |  |  | znížená | 0.0368 | 34.9865 | 0 | 0 | 0 | 0 | 4 | K | 2 | ROZPOCET | 0 | 1464.11 | 0 | 0 | 0 | 2 | 1464.11 | 4 | 451736687
7 | K | 171201202 | Uloženie sypaniny na skládky nad 100 do 1000 m3 | m3 | 950.72 | 0.46 | 437.33 |  |  |  | znížená | 0.008 | 7.6058 | 0 | 0 | 0 | 0 | 4 | K | 2 | ROZPOCET | 0 | 437.33 | 0 | 0 | 0 | 2 | 437.33 | 4 | -910160110
| D | 2 | Zakladanie |  |  |  | 14327.08 | [5 empty] | 320.3847 |  | 38.5007 |  | 0 | 1 | D | 1 | ROZPOCET | [6 empty] | 14327.08
8 | K | 273313521 | Betón základových dosiek, prostý tr. C 12/15 | m3 | 9.6 | 84.48 | 811.01 |  |  |  | znížená | 0.61771 | 5.93 | 2.2354 | 21.4602 | 0 | 0 | 4 | K | 2 | ROZPOCET | 0 | 811.01 | 0 | 0 | 0 | 2 | 811.01 | 4 | -712325220
9 | K | 274321312 | Betón základových pásov, železový (bez výstuže), tr. C 20/25 | m3 | 5.84 | 97.43 | 568.99 |  |  |  | znížená | 0.58269 | 3.4029 | 2.2151 | 12.9364 | 0 | 0 | 4 | K | 2 | ROZPOCET | 0 | 568.99 | 0 | 0 | 0 | 2 | 568.99 | 4 | 967475531
10 | K | 274361821 | Výstuž základových pásov z ocele 10505 | t | 0.35 | 1050 | 367.5 |  |  |  | znížená | 0 | 0 | 1.019 | 0.35663 | 0 | 0 | 4 | K | 2 | ROZPOCET | 0 | 367.5 | 0 | 0 | 0 | 2 | 367.5 | 4 | 12810838
11 | K | 289971212 | Zhotovenie vrstvy z geotextílie na upravenom povrchu sklon do 1 : 5 , šírky nad 3 do 6 m | m2 | 1488.286 | 0.49 | 729.26 |  |  |  | znížená | 0.029 | 43.1603 | 3.3e-05 | 0.049113 | 0 | 0 | 4 | K | 2 | ROZPOCET | 0 | 729.26 | 0 | 0 | 0 | 2 | 729.26 | 4 | 1913657808
12 | M | 693110003700 | Geotextília polypropylénová CHSTEX BS10 - 120 g/m2 | m2 | 1518.052 | 1.62 | 2459.24 |  |  |  | znížená | 0 | 0 | 0.00025 | 0.37951 | 0 | 0 | 8 | M | 2 | ROZPOCET | 0 | 2459.24 | 0 | 0 | 0 | 2 | 2459.24 | 4 | 1281953822
13 | K | 289971441 | Geomreža pre stabilizáciu podkladu, tuhá trojosá z polypropylénu TENSAR TRIAX TX160 25X4,00M sklon do 1 : 5 | m2 | 1488.286 | 6.31 | 9391.08 |  |  |  | znížená | 0.18 | 267.8915 | 0.00223 | 3.3189 | 0 | 0 | 4 | K | 2 | ROZPOCET | 0 | 9391.08 | 0 | 0 | 0 | 2 | 9391.08 | 4 | 81438843
| D | 3 | Zvislé a kompletné konštrukcie |  |  |  | 1786.94 | [5 empty] | 26.4534 |  | 17.0826 |  | 0 | 1 | D | 1 | ROZPOCET | [6 empty] | 1786.94
14 | K | 311271303 | Murivo nosné (m3) PREMAC 50x30x25 s betónovou výplňou hr. 300 mm | m3 | 7.875 | 174.38 | 1373.24 |  |  |  | znížená | 3.3592 | 26.4534 | 2.1191 | 16.6879 | 0 | 0 | 4 | K | 2 | ROZPOCET | 0 | 1373.24 | 0 | 0 | 0 | 2 | 1373.24 | 4 | -1574307059
15 | K | 311361825 | Výstuž pre murivo nosné PREMAC s betónovou výplňou z ocele 10505 | t | 0.394 | 1050 | 413.7 |  |  |  | znížená | 0 | 0 | 1.002 | 0.39479 | 0 | 0 | 4 | K | 2 | ROZPOCET | 0 | 413.7 | 0 | 0 | 0 | 2 | 413.7 | 4 | -1754521861
| D | 5 | Komunikácie |  |  |  | 71184.72 | [5 empty] | 144.6912 |  | 2109.2449 |  | 0 | 1 | D | 1 | ROZPOCET | [6 empty] | 71184.72
16 | K | 564782111 | Podklad alebo kryt z kameniva hrubého drveného veľ. 0-63 mm po zhut.hr. 300 mm | m2 | 1488.286 | 13.96 | 20776.47 |  |  |  | znížená | 0.07312 | 108.8235 | 0.71644 | 1066.2676 | 0 | 0 | 4 | K | 2 | ROZPOCET | 0 | 20776.47 | 0 | 0 | 0 | 2 | 20776.47 | 4 | 321521970
17 | K | 567132111 | Podklad z kameniva stmeleného cementom s rozprestretím a zhutnením, CBGM C 8/10 (C 6/8), po zhutnení hr. 160 mm | m2 | 1488.286 | 10.35 | 15403.76 |  |  |  | znížená | 0.0241 | 35.8677 | 0.38308 | 570.1339 | 0 | 0 | 4 | K | 2 | ROZPOCET | 0 | 15403.76 | 0 | 0 | 0 | 2 | 15403.76 | 4 | 303079076
18 | K | 573111112 | Postrek asfaltový infiltračný s posypom kamenivom z asfaltu cestného v množstve 1,00 kg/m2 | m2 | 1488.286 | 0.75 | 1116.21 |  |  |  | znížená | 0 | 0 | 0.00601 | 8.9446 | 0 | 0 | 4 | K | 2 | ROZPOCET | 0 | 1116.21 | 0 | 0 | 0 | 2 | 1116.21 | 4 | 868295146
19 | K | 573211108 | Postrek asfaltový spojovací bez posypu kamenivom z asfaltu cestného v množstve 0,50 kg/m2 | m2 | 1488.286 | 0.55 | 818.56 |  |  |  | znížená | 0 | 0 | 0.00051 | 0.75903 | 0 | 0 | 4 | K | 2 | ROZPOCET | 0 | 818.56 | 0 | 0 | 0 | 2 | 818.56 | 4 | -881788647
20 | K | 577134221 | Asfaltový betón vrstva obrusná AC 11 O v pruhu š. nad 3 m z nemodifik. asfaltu tr. I, po zhutnení hr. 40 mm | m2 | 1488.286 | 8.21 | 12218.83 |  |  |  | znížená | 0 | 0 | 0.10373 | 154.3799 | 0 | 0 | 4 | K | 2 | ROZPOCET | 0 | 12218.83 | 0 | 0 | 0 | 2 | 12218.83 | 4 | -686973613
21 | K | 577174421 | Asfaltový betón vrstva ložná AC 22 L v pruhu š. nad 3 m z nemodifik. asfaltu tr. I, po zhutnení hr. 80 mm | m2 | 1488.286 | 14.01 | 20850.89 |  |  |  | znížená | 0 | 0 | 0.20746 | 308.7598 | 0 | 0 | 4 | K | 2 | ROZPOCET | 0 | 20850.89 | 0 | 0 | 0 | 2 | 20850.89 | 4 | 529340001
| D | 9 | Ostatné konštrukcie a práce-búranie |  |  |  | 1279.29 | [5 empty] | 25.092 |  | 25.541 |  | 0 | 1 | D | 1 | ROZPOCET | [6 empty] | 1279.29
22 | K | 917862111 | Osadenie chodník. obrubníka betónového stojatého do lôžka z betónu prosteho tr. C 12/15 s bočnou oporou | m | 123 | 7.3 | 897.9 |  |  |  | znížená | 0.204 | 25.092 | 0.12584 | 15.4784 | 0 | 0 | 4 | K | 2 | ROZPOCET | 0 | 897.9 | 0 | 0 | 0 | 2 | 897.9 | 4 | 1793208620
23 | M | 592170003800 | Obrubník cestný so skosením, lxšxv 1000x150x250 mm | ks | 124.23 | 3.07 | 381.39 |  |  |  | znížená | 0 | 0 | 0.081 | 10.0626 | 0 | 0 | 8 | M | 2 | ROZPOCET | 0 | 381.39 | 0 | 0 | 0 | 2 | 381.39 | 4 | 30237830
| D | 99 | Presun hmôt HSV |  |  |  | 13821.1 | [5 empty] | 902.4234 |  | 0 |  | 0 | 1 | D | 1 | ROZPOCET | [6 empty] | 13821.1
24 | K | 998225111 | Presun hmôt pre pozemnú komunikáciu a letisko s krytom asfaltovým akejkoľvek dĺžky objektu | t | 2190.348 | 6.31 | 13821.1 |  |  |  | znížená | 0.412 | 902.4234 | 0 | 0 | 0 | 0 | 4 | K | 2 | ROZPOCET | 0 | 13821.1 | 0 | 0 | 0 | 2 | 13821.1 | 4 | 542952189
| D | PSV | Práce a dodávky PSV |  |  |  | 878.24 | [5 empty] | 0.25433 |  | 0.077 |  | 0 | 2 | D | 0 | ROZPOCET | [6 empty] | 878.24
| D | 767 | Konštrukcie doplnkové kovové |  |  |  | 878.24 | [5 empty] | 0.25433 |  | 0.077 |  | 0 | 2 | D | 1 | ROZPOCET | [6 empty] | 878.24
25 | K | 767340070 | Montáž prestrešenia kotveného do steny, rovná strecha z plechu do plochy 10 m2 | m2 | 7 | 50 | 350 |  |  |  | znížená | 0 | 0 | 0 | 0 | 0 | 0 | 16 | K | 2 | ROZPOCET | 0 | 350 | 0 | 0 | 0 | 2 | 350 | 16 | 1227504982
26 | M | 553580005200 | Dodávka prestrešenia, konzoly, plech a kotvenie | m2 | 7 | 75 | 525 |  |  |  | znížená | 0 | 0 | 0.011 | 0.077 | 0 | 0 | 32 | M | 2 | ROZPOCET | 0 | 525 | 0 | 0 | 0 | 2 | 525 | 16 | 964790105
27 | K | 998767101 | Presun hmôt pre kovové stavebné doplnkové konštrukcie v objektoch výšky do 6 m | t | 0.077 | 42.14 | 3.24 |  |  |  | znížená | 3.303 | 0.25433 | 0 | 0 | 0 | 0 | 16 | K | 2 | ROZPOCET | 0 | 3.24 | 0 | 0 | 0 | 2 | 3.24 | 16 | 1810042658
| D | M | Práce a dodávky M |  |  |  | 85167.5 | [5 empty] | 0 |  | 0 |  | 0 | 3 | D | 0 | ROZPOCET | [6 empty] | 85167.5
| D | 35-M | Montáž a dodávka technológie |  |  |  | 85167.5 | [5 empty] | 0 |  | 0 |  | 0 | 3 | D | 1 | ROZPOCET | [6 empty] | 85167.5
41 | K | Pol39 | Prevzdušnovanie a odvodňovanie základok | m | 200 | 256.5 | 51300 |  |  |  | znížená | 0 | 0 | 0 | 0 | 0 | 0 | 4 | K | 2 | ROZPOCET | 0 | 51300 | 0 | 0 | 0 | 2 | 51300 | 4 | -1514998871
42 | K | Pol40 | Sifónová nádoba s poklopom | ks | 1 | 3657.5 | 3657.5 |  |  |  | znížená | 0 | 0 | 0 | 0 | 0 | 0 | 4 | K | 2 | ROZPOCET | 0 | 3657.5 | 0 | 0 | 0 | 2 | 3657.5 | 4 | -532459674
43 | K | Pol41 | Dúchadlá | ks | 4 | 4085 | 16340 |  |  |  | znížená | 0 | 0 | 0 | 0 | 0 | 0 | 4 | K | 2 | ROZPOCET | 0 | 16340 | 0 | 0 | 0 | 2 | 16340 | 4 | -212389797
44 | K | Pol42 | Meracie vybavenie - špecifikácia podľa TS | ks | 4 | 3467.5 | 13870 |  |  |  | znížená | 0 | 0 | 0 | 0 | 0 | 0 | 4 | K | 2 | ROZPOCET | 0 | 13870 | 0 | 0 | 0 | 2 | 13870 | 4 | 123113797
| D | VRN | Vedľajšie rozpočtové náklady |  |  |  | 1200 | [5 empty] | 0 |  | 0 |  | 0 | 5 | D | 0 | ROZPOCET | [6 empty] | 1200
32 | K | 000300016 | Geodetické práce - vykonávané pred výstavbou určenie vytyčovacej siete, vytýčenie staveniska, staveb. objektu | eur | 1 | 150 | 150 |  |  |  | znížená | 0 | 0 | 0 | 0 | 0 | 0 | 1024 | K | 1 | ROZPOCET | 0 | 150 | 0 | 0 | 0 | 2 | 150 | 1024 | 987701572
33 | K | 000300021 | Geodetické práce - vykonávané v priebehu výstavby výškové merania | eur | 1 | 150 | 150 |  |  |  | znížená | 0 | 0 | 0 | 0 | 0 | 0 | 1024 | K | 1 | ROZPOCET | 0 | 150 | 0 | 0 | 0 | 2 | 150 | 1024 | -300778223
34 | K | 000300031 | Geodetické práce - vykonávané po výstavbe zameranie skutočného vyhotovenia stavby | eur | 1 | 150 | 150 |  |  |  | znížená | 0 | 0 | 0 | 0 | 0 | 0 | 1024 | K | 1 | ROZPOCET | 0 | 150 | 0 | 0 | 0 | 2 | 150 | 1024 | 1546226828
35 | K | 000600013 | Zariadenie staveniska - prevádzkové sklady | eur | 1 | 100 | 100 |  |  |  | znížená | 0 | 0 | 0 | 0 | 0 | 0 | 1024 | K | 1 | ROZPOCET | 0 | 100 | 0 | 0 | 0 | 2 | 100 | 1024 | 1093429173
36 | K | 000600021 | Zariadenie staveniska - prevádzkové oplotenie staveniska | eur | 1 | 100 | 100 |  |  |  | znížená | 0 | 0 | 0 | 0 | 0 | 0 | 1024 | K | 1 | ROZPOCET | 0 | 100 | 0 | 0 | 0 | 2 | 100 | 1024 | -1700683428
37 | K | 000600042 | Zariadenie staveniska - sociálne sociálne zariadenia | eur | 1 | 100 | 100 |  |  |  | znížená | 0 | 0 | 0 | 0 | 0 | 0 | 1024 | K | 1 | ROZPOCET | 0 | 100 | 0 | 0 | 0 | 2 | 100 | 1024 | 452753420
38 | K | 001000025 | Inžinierska činnosť - posudky plán BOZP na stavenisku | eur | 1 | 150 | 150 |  |  |  | znížená | 0 | 0 | 0 | 0 | 0 | 0 | 1024 | K | 1 | ROZPOCET | 0 | 150 | 0 | 0 | 0 | 2 | 150 | 1024 | 2062451440
39 | K | 001000031 | Inžinierska činnosť - skúšky a revízie úradné tlakové skúšky | eur | 1 | 150 | 150 |  |  |  | znížená | 0 | 0 | 0 | 0 | 0 | 0 | 1024 | K | 1 | ROZPOCET | 0 | 150 | 0 | 0 | 0 | 2 | 150 | 1024 | 445288778
40 | K | 001000034 | Inžinierska činnosť - skúšky a revízie ostatné skúšky | eur | 1 | 150 | 150 |  |  |  | znížená | 0 | 0 | 0 | 0 | 0 | 0 | 1024 | K | 1 | ROZPOCET | 0 | 150 | 0 | 0 | 0 | 2 | 150 | 1024 | 212231396

## SO 105 - OPLOTENIE
[9 empty] | >> skryté stĺpce << | [9 empty] | {7e2e3506-2ba2-4b00-a5cd-65e7704cf579}
0
| KRYCÍ LIST ROZPOČTU | [8 empty] | v --- nižšie sa nachádzajú doplnkové a pomocné údaje k zostavám --- v | [8 empty] | False
Stavba:
Kompostáreň Partizánske
Objekt:
SO 105 - OPLOTENIE
| JKSO: |  |  |  |  | KS:
| Miesto: |  | Partizánske parc.č.: 3958/171 |  |  | Dátum: | 2020-12-15
| Objednávateľ: |  |  |  |  | IČO:
|  | Mesto Partizánske |  |  |  | IČ DPH:
| Zhotoviteľ: |  |  |  |  | IČO: | 36298972
|  | MV Staving a.s., Hviezdoslavova 2, 97101 Prievidza |  |  |  | IČ DPH: | SK2020076652
| Projektant: |  |  |  |  | IČO:
|  | Hescon, s.r.o. |  |  |  | IČ DPH:
| Spracovateľ: |  |  |  |  | IČO:
|  | Ing.Tomáš Bielik |  |  |  | IČ DPH:
Poznámka:
„V súlade s platným zákonom o verejnom obstarávaní navrhnuté materiály, zariadenia a výrobky je možné zameniť za ekvivalentné, pri dodržaní všetkých kvalitatívnych, technických a estetických parametrov. Každá takáto zámena musí byť vopred odsúhlasená projektantom a investorom“ "Predložený výkaz výmer je súčasťou projektovej dokumentácie, všetky doplňujúce informácie sú predmetom projektovej dokumentácie pre stavebné povolenie. Pre správne ocenenie výkazu je nevyhnutné preštudovať projektovú dokumentáciu."
| Cena bez DPH | [5 empty] | 23840.03
|  |  | Základ dane |  |  | Sadzba dane | Výška dane
| DPH | základná | 0 |  |  | 20% | 0
|  | znížená | 23840.03 |  |  | 20% | 4768.01
|  | zákl. prenesená | 0 |  |  | 20% | 0
|  | zníž. prenesená | 0 |  |  | 20% | 0
|  | nulová | 0 |  |  | 0% | 0
| Cena s DPH |  |  | v | EUR |  | 28608.04
| Projektant |  |  | Spracovateľ
| Dátum a podpis: |  | Pečiatka | Dátum a podpis: |  |  | Pečiatka
| Objednávateľ |  |  | Zhotoviteľ
| Dátum a podpis: |  | Pečiatka | Dátum a podpis: |  |  | Pečiatka
REKAPITULÁCIA ROZPOČTU
Stavba:
Kompostáreň Partizánske
Objekt:
SO 105 - OPLOTENIE
Miesto: |  |  | Partizánske parc.č.: 3958/171 |  |  | Dátum: | 2020-12-15
Objednávateľ: |  |  | Mesto Partizánske |  |  | Projektant: | Hescon, s.r.o.
Zhotoviteľ: |  |  | MV Staving a.s., Hviezdoslavova 2, 97101 Prievidza |  |  | Spracovateľ: | Ing.Tomáš Bielik
Kód dielu - Popis | [6 empty] | Cena celkom [EUR]
Náklady z rozpočtu | [6 empty] | 23840.03 | [12 empty] | -1
| HSV - Práce a dodávky HSV | [5 empty] | 18142.25
| 1 - Zemné práce | [5 empty] | 816.54
| 2 - Zakladanie | [5 empty] | 1203.92
| 3 - Zvislé a kompletné konštrukcie | [5 empty] | 13522.06
| 99 - Presun hmôt HSV | [5 empty] | 2599.73
| PSV - Práce a dodávky PSV | [5 empty] | 5697.78
| 767 - Konštrukcie doplnkové kovové | [5 empty] | 5697.78
ROZPOČET
Stavba:
Kompostáreň Partizánske
Objekt:
SO 105 - OPLOTENIE
Miesto: |  |  | Partizánske parc.č.: 3958/171 |  |  | Dátum: | 2020-12-15
Objednávateľ: |  |  | Mesto Partizánske |  |  | Projektant: | Hescon, s.r.o.
Zhotoviteľ: |  |  | MV Staving a.s., Hviezdoslavova 2, 97101 Prievidza |  |  | Spracovateľ: | Ing.Tomáš Bielik
PČ | Typ | Kód | Popis | MJ | Množstvo | J.cena [EUR] | Cena celkom [EUR] | Cenová sústava |  |  | DPH | J. Nh [h] | Nh celkom [h] | J. hmotnosť [t] | Hmotnosť celkom [t] | J. suť [t] | Suť Celkom [t]
Náklady z rozpočtu | [6 empty] | 23840.03 | [5 empty] | 491.6057 |  | 136.8812 |  | 0 |  | D | -1 | [7 empty] | 23840.03
| D | HSV | Práce a dodávky HSV |  |  |  | 18142.25 | [5 empty] | 454.1144 |  | 135.9688 |  | 0 | 1 | D | 0 | ROZPOCET | [6 empty] | 18142.25
| D | 1 | Zemné práce |  |  |  | 816.54 | [5 empty] | 59.1414 |  | 0 |  | 0 | 1 | D | 1 | ROZPOCET | [6 empty] | 816.54
10 | K | 131211101 | Hĺbenie jám v hornine tr.3 súdržných - ručným náradím | m3 | 15.36 | 53.16 | 816.54 |  |  |  | znížená | 3.8504 | 59.1414 | 0 | 0 | 0 | 0 | 4 | K | 2 | ROZPOCET | 0 | 816.54 | 0 | 0 | 0 | 2 | 816.54 | 4 | -353493452
| D | 2 | Zakladanie |  |  |  | 1203.92 | [5 empty] | 8.9174 |  | 35.1903 |  | 0 | 1 | D | 1 | ROZPOCET | [6 empty] | 1203.92
11 | K | 275313311 | Betón základových pätiek, prostý tr. C 8/10 | m3 | 15.36 | 78.38 | 1203.92 |  |  |  | znížená | 0.58056 | 8.9174 | 2.291 | 35.1903 | 0 | 0 | 4 | K | 2 | ROZPOCET | 0 | 1203.92 | 0 | 0 | 0 | 2 | 1203.92 | 4 | 159622069
| D | 3 | Zvislé a kompletné konštrukcie |  |  |  | 13522.06 | [5 empty] | 237.7135 |  | 100.7785 |  | 0 | 1 | D | 1 | ROZPOCET | [6 empty] | 13522.06
13 | K | 338121125 | Osadenie stĺpika železobetónového so zabetónovaním pätky o objeme do 0.20 m3 | ks | 82 | 28.28 | 2318.96 |  |  |  | znížená | 0.62486 | 51.2385 | 0.44366 | 36.3801 | 0 | 0 | 4 | K | 2 | ROZPOCET | 0 | 2318.96 | 0 | 0 | 0 | 2 | 2318.96 | 4 | 1750883237
14 | M | 592310000100 | Stĺpik plotový, Hý, betónový, šxhrxv 160x160x3000 mm | ks | 82 | 17 | 1394 |  |  |  | znížená | 0 | 0 | 0.218 | 17.876 | 0 | 0 | 8 | M | 2 | ROZPOCET | 0 | 1394 | 0 | 0 | 0 | 2 | 1394 | 4 | 1164030121
15 | K | 348121121 | Osadenie dosky plotovej železobetónovej prefabrikovanej 300x40x2500 mm | ks | 567 | 7.2 | 4082.4 |  |  |  | znížená | 0.32888 | 186.475 | 0.0063 | 3.5721 | 0 | 0 | 4 | K | 2 | ROZPOCET | 0 | 4082.4 | 0 | 0 | 0 | 2 | 4082.4 | 4 | -1740774584
16 | M | 592330000700 | Doska plotová, rozmer 2500x40x300 mm | ks | 572.67 | 10 | 5726.7 |  |  |  | znížená | 0 | 0 | 0.075 | 42.9502 | 0 | 0 | 8 | M | 2 | ROZPOCET | 0 | 5726.7 | 0 | 0 | 0 | 2 | 5726.7 | 4 | 102513628
| D | 99 | Presun hmôt HSV |  |  |  | 2599.73 | [5 empty] | 148.3422 |  | 0 |  | 0 | 1 | D | 1 | ROZPOCET | [6 empty] | 2599.73
17 | K | 998151111 | Presun hmôt pre obj.8152, 8153,8159,zvislá nosná konštr.z tehál,tvárnic,blokov výšky do 10 m | t | 135.969 | 19.12 | 2599.73 |  |  |  | znížená | 1.091 | 148.3422 | 0 | 0 | 0 | 0 | 4 | K | 2 | ROZPOCET | 0 | 2599.73 | 0 | 0 | 0 | 2 | 2599.73 | 4 | -1551840922
| D | PSV | Práce a dodávky PSV |  |  |  | 5697.78 | [5 empty] | 37.4913 |  | 0.91247 |  | 0 | 2 | D | 0 | ROZPOCET | [6 empty] | 5697.78
| D | 767 | Konštrukcie doplnkové kovové |  |  |  | 5697.78 | [5 empty] | 37.4913 |  | 0.91247 |  | 0 | 2 | D | 1 | ROZPOCET | [6 empty] | 5697.78
1 | K | 767911130 | Montáž oplotenia strojového pletiva, s výškou nad 1,6 m | m | 76 | 2.27 | 172.52 |  |  |  | znížená | 0.15028 | 11.4213 | 0 | 0 | 0 | 0 | 16 | K | 2 | ROZPOCET | 0 | 172.52 | 0 | 0 | 0 | 2 | 172.52 | 16 | 1415013821
2 | M | 313290002900 | Pletivo pozinkované pletené štvorhranné, oko 60 mm, drôt d 2 mm, vxl 2x25 m, bez napínacieho drôtu | ks | 3.04 | 64.65 | 196.54 |  |  |  | znížená | 0 | 0 | 0.0441 | 0.13406 | 0 | 0 | 32 | M | 2 | ROZPOCET | 0 | 196.54 | 0 | 0 | 0 | 2 | 196.54 | 16 | -1878953468
3 | K | 767912130 | Montáž napínacieho drôtu | m | 228 | 0.51 | 116.28 |  |  |  | znížená | 0.03402 | 7.7566 | 0 | 0 | 0 | 0 | 16 | K | 2 | ROZPOCET | 0 | 116.28 | 0 | 0 | 0 | 2 | 116.28 | 16 | -245748248
4 | M | 156140002500 | Drôt napínací pozinkovaný d 3,5 mm, dĺžka 78 m | ks | 2.964 | 11.79 | 34.95 |  |  |  | znížená | 0 | 0 | 0.0033 | 0.0097812 | 0 | 0 | 32 | M | 2 | ROZPOCET | 0 | 34.95 | 0 | 0 | 0 | 2 | 34.95 | 16 | -2054077945
5 | M | 553510009400 | Napinák pozinkovaný pre napínanie pletiva s napínacím drôtom | ks | 54 | 0.68 | 36.72 |  |  |  | znížená | 0 | 0 | 0.0001 | 0.0054 | 0 | 0 | 32 | M | 2 | ROZPOCET | 0 | 36.72 | 0 | 0 | 0 | 2 | 36.72 | 16 | 813576527
6 | K | 767916760 | Osadenie stĺpika pre pletivové panelové ploty s výškou nad 2 m, do základu | ks | 38 | 7.11 | 270.18 |  |  |  | znížená | 0.28766 | 10.9311 | 0.0044006 | 0.16722 | 0 | 0 | 16 | K | 2 | ROZPOCET | 0 | 270.18 | 0 | 0 | 0 | 2 | 270.18 | 16 | 446862805
7 | M | 553510030200 | Stĺpik, výška 2,5 m, poplastovaný na pozinkovanej oceli | ks | 38 | 37.07 | 1408.66 |  |  |  | znížená | 0 | 0 | 0.0102 | 0.3876 | 0 | 0 | 32 | M | 2 | ROZPOCET | 0 | 1408.66 | 0 | 0 | 0 | 2 | 1408.66 | 16 | -1602148450
8 | K | 767920040 | Montáž vrát a vrátok k oploteniu osadzovaných na stĺpiky oceľové, s plochou jednotlivo nad 6 do 8 m2 | ks | 2 | 33.07 | 66.14 |  |  |  | znížená | 2.185 | 4.37 | 0 | 0 | 0 | 0 | 16 | K | 2 | ROZPOCET | 0 | 66.14 | 0 | 0 | 0 | 2 | 66.14 | 16 | -1957991687
9 | M | 553510011180 | Bránka dvojkrídlová, šxv 2x3,0x2,0 m, úprava Zn+PVC, výplň jokel 25x25 mm, farba RAL | ks | 2 | 1678.68 | 3357.36 |  |  |  | znížená | 0 | 0 | 0.1042 | 0.2084 | 0 | 0 | 32 | M | 2 | ROZPOCET | 0 | 3357.36 | 0 | 0 | 0 | 2 | 3357.36 | 16 | -1478127618
12 | K | 998767101 | Presun hmôt pre kovové stavebné doplnkové konštrukcie v objektoch výšky do 6 m | t | 0.912 | 42.14 | 38.43 |  |  |  | znížená | 3.303 | 3.0123 | 0 | 0 | 0 | 0 | 16 | K | 2 | ROZPOCET | 0 | 38.43 | 0 | 0 | 0 | 2 | 38.43 | 16 | 426326710

## SO 106 - PREVÁDZKOVO-SOCI...
[9 empty] | >> skryté stĺpce << | [9 empty] | {0c9f74be-6988-4f8c-97e3-f9de7c783bee}
0
| KRYCÍ LIST ROZPOČTU | [8 empty] | v --- nižšie sa nachádzajú doplnkové a pomocné údaje k zostavám --- v | [8 empty] | False
Stavba:
Kompostáreň Partizánske
Objekt:
SO 106 - PREVÁDZKOVO-SOCIÁLNY KONTAJNER
| JKSO: |  |  |  |  | KS:
| Miesto: |  | Partizánske parc.č.: 3958/171 |  |  | Dátum: | 2020-12-15
| Objednávateľ: |  |  |  |  | IČO:
|  | Mesto Partizánske |  |  |  | IČ DPH:
| Zhotoviteľ: |  |  |  |  | IČO: | 36298972
|  | MV Staving a.s., Hviezdoslavova 2, 97101 Prievidza |  |  |  | IČ DPH: | SK2020076652
| Projektant: |  |  |  |  | IČO:
|  | Hescon, s.r.o. |  |  |  | IČ DPH:
| Spracovateľ: |  |  |  |  | IČO:
|  | Ing.Tomáš Bielik |  |  |  | IČ DPH:
Poznámka:
„V súlade s platným zákonom o verejnom obstarávaní navrhnuté materiály, zariadenia a výrobky je možné zameniť za ekvivalentné, pri dodržaní všetkých kvalitatívnych, technických a estetických parametrov. Každá takáto zámena musí byť vopred odsúhlasená projektantom a investorom“ "Predložený výkaz výmer je súčasťou projektovej dokumentácie, všetky doplňujúce informácie sú predmetom projektovej dokumentácie pre stavebné povolenie. Pre správne ocenenie výkazu je nevyhnutné preštudovať projektovú dokumentáciu."
| Cena bez DPH | [5 empty] | 13009.9
|  |  | Základ dane |  |  | Sadzba dane | Výška dane
| DPH | základná | 0 |  |  | 20% | 0
|  | znížená | 13009.9 |  |  | 20% | 2601.98
|  | zákl. prenesená | 0 |  |  | 20% | 0
|  | zníž. prenesená | 0 |  |  | 20% | 0
|  | nulová | 0 |  |  | 0% | 0
| Cena s DPH |  |  | v | EUR |  | 15611.88
| Projektant |  |  | Spracovateľ
| Dátum a podpis: |  | Pečiatka | Dátum a podpis: |  |  | Pečiatka
| Objednávateľ |  |  | Zhotoviteľ
| Dátum a podpis: |  | Pečiatka | Dátum a podpis: |  |  | Pečiatka
REKAPITULÁCIA ROZPOČTU
Stavba:
Kompostáreň Partizánske
Objekt:
SO 106 - PREVÁDZKOVO-SOCIÁLNY KONTAJNER
Miesto: |  |  | Partizánske parc.č.: 3958/171 |  |  | Dátum: | 2020-12-15
Objednávateľ: |  |  | Mesto Partizánske |  |  | Projektant: | Hescon, s.r.o.
Zhotoviteľ: |  |  | MV Staving a.s., Hviezdoslavova 2, 97101 Prievidza |  |  | Spracovateľ: | Ing.Tomáš Bielik
Kód dielu - Popis | [6 empty] | Cena celkom [EUR]
Náklady z rozpočtu | [6 empty] | 13009.9 | [12 empty] | -1
| HSV - Práce a dodávky HSV | [5 empty] | 9030.61
| 2 - Zakladanie | [5 empty] | 341.21
| 3 - Zvislé a kompletné konštrukcie | [5 empty] | 8689.4
| PSV - Práce a dodávky PSV | [5 empty] | 26.41
| 767 - Konštrukcie doplnkové kovové | [5 empty] | 26.41
| M - Práce a dodávky M | [5 empty] | 3952.88
| 21-M - Elektromontáže | [5 empty] | 3952.88
ROZPOČET
Stavba:
Kompostáreň Partizánske
Objekt:
SO 106 - PREVÁDZKOVO-SOCIÁLNY KONTAJNER
Miesto: |  |  | Partizánske parc.č.: 3958/171 |  |  | Dátum: | 2020-12-15
Objednávateľ: |  |  | Mesto Partizánske |  |  | Projektant: | Hescon, s.r.o.
Zhotoviteľ: |  |  | MV Staving a.s., Hviezdoslavova 2, 97101 Prievidza |  |  | Spracovateľ: | Ing.Tomáš Bielik
PČ | Typ | Kód | Popis | MJ | Množstvo | J.cena [EUR] | Cena celkom [EUR] | Cenová sústava |  |  | DPH | J. Nh [h] | Nh celkom [h] | J. hmotnosť [t] | Hmotnosť celkom [t] | J. suť [t] | Suť Celkom [t]
Náklady z rozpočtu | [6 empty] | 13009.9 | [5 empty] | 10.0003 |  | 20.348 |  | 0 |  | D | -1 | [7 empty] | 13009.9
| D | HSV | Práce a dodávky HSV |  |  |  | 9030.61 | [5 empty] | 9.6661 |  | 20.3379 |  | 0 | 1 | D | 0 | ROZPOCET | [6 empty] | 9030.61
| D | 2 | Zakladanie |  |  |  | 341.21 | [5 empty] | 5.8661 |  | 11.2379 |  | 0 | 1 | D | 1 | ROZPOCET | [6 empty] | 341.21
20 | K | 271573001 | Násyp pod základové konštrukcie so zhutnením zo štrkopiesku fr.0-32 mm | m3 | 3.15 | 42.52 | 133.94 |  |  |  | znížená | 1.0968 | 3.4549 | 2.07 | 6.5205 | 0 | 0 | 4 | K | 2 | ROZPOCET | 0 | 133.94 | 0 | 0 | 0 | 2 | 133.94 | 4 | -842007452
21 | K | 273313521 | Betón základových dosiek, prostý tr. C 12/15 | m3 | 2.1 | 84.48 | 177.41 |  |  |  | znížená | 0.61771 | 1.2972 | 2.2354 | 4.6944 | 0 | 0 | 4 | K | 2 | ROZPOCET | 0 | 177.41 | 0 | 0 | 0 | 2 | 177.41 | 4 | 1596533184
22 | K | 273351215 | Debnenie stien základových dosiek, zhotovenie-dielce | m2 | 2 | 12.17 | 24.34 |  |  |  | znížená | 0.358 | 0.716 | 0.011491 | 0.022983 | 0 | 0 | 4 | K | 2 | ROZPOCET | 0 | 24.34 | 0 | 0 | 0 | 2 | 24.34 | 4 | -1948221058
23 | K | 273351216 | Debnenie stien základových dosiek, odstránenie-dielce | m2 | 2 | 2.76 | 5.52 |  |  |  | znížená | 0.199 | 0.398 | 0 | 0 | 0 | 0 | 4 | K | 2 | ROZPOCET | 0 | 5.52 | 0 | 0 | 0 | 2 | 5.52 | 4 | -1315870803
| D | 3 | Zvislé a kompletné konštrukcie |  |  |  | 8689.4 | [5 empty] | 3.8 |  | 9.1 |  | 0 | 1 | D | 1 | ROZPOCET | [6 empty] | 8689.4
24 | K | 381181001 | Montáž univerzálnej mobilnej bunky samostatne stojacej | ks | 1 | 105.4 | 105.4 |  |  |  | znížená | 3.8 | 3.8 | 0 | 0 | 0 | 0 | 4 | K | 2 | ROZPOCET | 0 | 105.4 | 0 | 0 | 0 | 2 | 105.4 | 4 | -1059135485
25 | M | 594510000100 | Kontajner sociálny 6055 x 2435 x 2800 mm (d/š/v) podľa špecifikácie v PD | ks | 1 | 8584 | 8584 |  |  |  | znížená | 0 | 0 | 9.1 | 9.1 | 0 | 0 | 8 | M | 2 | ROZPOCET | 0 | 8584 | 0 | 0 | 0 | 2 | 8584 | 4 | -1008856517
| D | PSV | Práce a dodávky PSV |  |  |  | 26.41 | [5 empty] | 0.33417 |  | 0.010064 |  | 0 | 2 | D | 0 | ROZPOCET | [6 empty] | 26.41
| D | 767 | Konštrukcie doplnkové kovové |  |  |  | 26.41 | [5 empty] | 0.33417 |  | 0.010064 |  | 0 | 2 | D | 1 | ROZPOCET | [6 empty] | 26.41
26 | K | 767995102 | Montáž ostatných atypických kovových stavebných doplnkových konštrukcií nad 5 do 10 kg | kg | 1 | 4.84 | 4.84 |  |  |  | znížená | 0.30114 | 0.30114 | 6.3809e-05 | 6.3809e-05 | 0 | 0 | 16 | K | 2 | ROZPOCET | 0 | 4.84 | 0 | 0 | 0 | 2 | 4.84 | 16 | 818758620
27 | M | 5815200001H1 | Hasiaci prístroj práškový - 6kg | ks | 1 | 21.15 | 21.15 |  |  |  | znížená | 0 | 0 | 0.01 | 0.01 | 0 | 0 | 32 | M | 2 | ROZPOCET | 0 | 21.15 | 0 | 0 | 0 | 2 | 21.15 | 16 | 1400775456
28 | K | 998767101 | Presun hmôt pre kovové stavebné doplnkové konštrukcie v objektoch výšky do 6 m | t | 0.01 | 42.14 | 0.42 |  |  |  | znížená | 3.303 | 0.03303 | 0 | 0 | 0 | 0 | 16 | K | 2 | ROZPOCET | 0 | 0.42 | 0 | 0 | 0 | 2 | 0.42 | 16 | 1819068239
| D | M | Práce a dodávky M |  |  |  | 3952.88 | [5 empty] | 0 |  | 0 |  | 0 | 3 | D | 0 | ROZPOCET | [6 empty] | 3952.88
| D | 21-M | Elektromontáže |  |  |  | 3952.88 | [5 empty] | 0 |  | 0 |  | 0 | 3 | D | 1 | ROZPOCET | [6 empty] | 3952.88
4 | K | Pol14 | Guľatina 8 | m | 28 | 3.02 | 84.56 |  |  |  | znížená | 0 | 0 | 0 | 0 | 0 | 0 | 4 | K | 2 | ROZPOCET | 0 | 84.56 | 0 | 0 | 0 | 2 | 84.56 | 4 | 1955231282
6 | K | Pol16 | Zachytávač - zberacia tyč 1m, vrátanie podstavca a svoriek | ks | 1 | 36.66 | 36.66 |  |  |  | znížená | 0 | 0 | 0 | 0 | 0 | 0 | 4 | K | 2 | ROZPOCET | 0 | 36.66 | 0 | 0 | 0 | 2 | 36.66 | 4 | 322388992
7 | K | Pol17 | Pásovina FeZn 30x4 | m | 25 | 5.67 | 141.75 |  |  |  | znížená | 0 | 0 | 0 | 0 | 0 | 0 | 4 | K | 2 | ROZPOCET | 0 | 141.75 | 0 | 0 | 0 | 2 | 141.75 | 4 | 1192572292
9 | K | Pol19 | Tyčový uzemňovač vertikálny do trojuholníka - 3x tyč 2m, svorky, pásovina, 30x4, guľatina 10 | kpl | 2 | 167.2 | 334.4 |  |  |  | znížená | 0 | 0 | 0 | 0 | 0 | 0 | 4 | K | 2 | ROZPOCET | 0 | 334.4 | 0 | 0 | 0 | 2 | 334.4 | 4 | 100433939
10 | K | Pol20 | HUS | ks | 1 | 19.16 | 19.16 |  |  |  | znížená | 0 | 0 | 0 | 0 | 0 | 0 | 4 | K | 2 | ROZPOCET | 0 | 19.16 | 0 | 0 | 0 | 2 | 19.16 | 4 | 2091623812
11 | K | Pol21 | Komplexné skúšky | kpl | 1 | 100 | 100 |  |  |  | znížená | 0 | 0 | 0 | 0 | 0 | 0 | 4 | K | 2 | ROZPOCET | 0 | 100 | 0 | 0 | 0 | 2 | 100 | 4 | 582710863
12 | K | Pol22 | Zaškolenie obsluhy | kpl | 1 | 150 | 150 |  |  |  | znížená | 0 | 0 | 0 | 0 | 0 | 0 | 4 | K | 2 | ROZPOCET | 0 | 150 | 0 | 0 | 0 | 2 | 150 | 4 | -934973469
13 | K | Pol23 | Prvá odborná prehliadka a skúška elektroinštalácie, Prvá odborná prehliadka a skúška bleskozvodu a uzemnenia, Protokol o meraní intenzity osvetlenia | kpl | 1 | 220 | 220 |  |  |  | znížená | 0 | 0 | 0 | 0 | 0 | 0 | 4 | K | 2 | ROZPOCET | 0 | 220 | 0 | 0 | 0 | 2 | 220 | 4 | 1724778822
16 | K | Pol26 | Inžinierska činnosť a technický dozor | kpl | 1 | 210 | 210 |  |  |  | znížená | 0 | 0 | 0 | 0 | 0 | 0 | 4 | K | 2 | ROZPOCET | 0 | 210 | 0 | 0 | 0 | 2 | 210 | 4 | 1446566090
17 | K | Pol27 | Zriadenie staveniska podľa požiadaviek dodávaťeľa,v zmysle platného stavebného zákona SR 396/2006 vrátane všetkých zabezpečení a opatrení BOZP | kpl | 1 | 210 | 210 |  |  |  | znížená | 0 | 0 | 0 | 0 | 0 | 0 | 4 | K | 2 | ROZPOCET | 0 | 210 | 0 | 0 | 0 | 2 | 210 | 4 | 896256311
18 | K | Pol28 | Veškeré stavebné prípomocné práce (drážky, otvory, vŕtánie do skeletu, niky, prestupy stenami a pod.) | kpl | 1 | 150 | 150 |  |  |  | znížená | 0 | 0 | 0 | 0 | 0 | 0 | 4 | K | 2 | ROZPOCET | 0 | 150 | 0 | 0 | 0 | 2 | 150 | 4 | 1926045977
19 | K | Pol29 | Drobný inštalačný a bližšie nešpecifikovaný materiál a práce (každý potrebný pomocný a inštalačný materiál a práce pre dobrú inštaláciu predchádzajúcich položiek, napríklad skrutky, spony, príchytky, farby, malé oceľové konštrukcie, štítky, vodiče, ...) | kpl | 1 | 116.7 | 116.7 |  |  |  | znížená | 0 | 0 | 0 | 0 | 0 | 0 | 4 | K | 2 | ROZPOCET | 0 | 116.7 | 0 | 0 | 0 | 2 | 116.7 | 4 | -1634558012
2 | K | Pol42 | Rozvádzač RS1, kovový, prevedenie do interiéru, prívody/vývody zospodu, inštalácia na povrch, 24 modulov, hl. istič 25A, 2x svetelný vývod, 2x zásuvkový vývod, 1x vývod pre technológiu | ks | 1 | 407.35 | 407.35 |  |  |  | znížená | 0 | 0 | 0 | 0 | 0 | 0 | 4 | K | 2 | ROZPOCET | 0 | 407.35 | 0 | 0 | 0 | 2 | 407.35 | 4 | 305024723
5 | K | Pol43 | Svorky k bleskozvodu, podpery pre vedenie, 4x ochranný uhoľník pre zvod | kpl | 1 | 300.35 | 300.35 |  |  |  | znížená | 0 | 0 | 0 | 0 | 0 | 0 | 4 | K | 2 | ROZPOCET | 0 | 300.35 | 0 | 0 | 0 | 2 | 300.35 | 4 | 1750989196
8 | K | Pol44 | Svorky k uzemneniu, vrátane 2x skúšobná svorka v krabici KO125 | kpl | 1 | 321.85 | 321.85 |  |  |  | znížená | 0 | 0 | 0 | 0 | 0 | 0 | 4 | K | 2 | ROZPOCET | 0 | 321.85 | 0 | 0 | 0 | 2 | 321.85 | 4 | 558181180
14 | K | Pol45 | Realizačný projekt a projekt skutočného vyhotovenia | kpl | 1 | 350 | 350 |  |  |  | znížená | 0 | 0 | 0 | 0 | 0 | 0 | 4 | K | 2 | ROZPOCET | 0 | 350 | 0 | 0 | 0 | 2 | 350 | 4 | -1870166266
15 | K | Pol46 | Práca vo výškach, pracovné lešenie, nožnicová a kĺbová plošina a ostatná mechanizácia potrebná k prevedeniu diela | kpl | 1 | 780 | 780 |  |  |  | znížená | 0 | 0 | 0 | 0 | 0 | 0 | 4 | K | 2 | ROZPOCET | 0 | 780 | 0 | 0 | 0 | 2 | 780 | 4 | -427783162
3 | K | Pol8 | Kábel CY 6 = H07V-U zeleno/žltý | m | 15 | 1.34 | 20.1 |  |  |  | znížená | 0 | 0 | 0 | 0 | 0 | 0 | 4 | K | 2 | ROZPOCET | 0 | 20.1 | 0 | 0 | 0 | 2 | 20.1 | 4 | 610308435

## SO 107 - CESTNÁ VÁHA
[9 empty] | >> skryté stĺpce << | [9 empty] | {facd033f-901b-4a77-8654-42e3fe4c19cb}
0
| KRYCÍ LIST ROZPOČTU | [8 empty] | v --- nižšie sa nachádzajú doplnkové a pomocné údaje k zostavám --- v | [8 empty] | False
Stavba:
Kompostáreň Partizánske
Objekt:
SO 107 - CESTNÁ VÁHA
| JKSO: |  |  |  |  | KS:
| Miesto: |  | Partizánske parc.č.: 3958/171 |  |  | Dátum: | 2020-12-15
| Objednávateľ: |  |  |  |  | IČO:
|  | Mesto Partizánske |  |  |  | IČ DPH:
| Zhotoviteľ: |  |  |  |  | IČO: | 36298972
|  | MV Staving a.s., Hviezdoslavova 2, 97101 Prievidza |  |  |  | IČ DPH: | SK2020076652
| Projektant: |  |  |  |  | IČO:
|  | Hescon, s.r.o. |  |  |  | IČ DPH:
| Spracovateľ: |  |  |  |  | IČO:
|  | Ing.Tomáš Bielik |  |  |  | IČ DPH:
Poznámka:
„V súlade s platným zákonom o verejnom obstarávaní navrhnuté materiály, zariadenia a výrobky je možné zameniť za ekvivalentné, pri dodržaní všetkých kvalitatívnych, technických a estetických parametrov. Každá takáto zámena musí byť vopred odsúhlasená projektantom a investorom“ "Predložený výkaz výmer je súčasťou projektovej dokumentácie, všetky doplňujúce informácie sú predmetom projektovej dokumentácie pre stavebné povolenie. Pre správne ocenenie výkazu je nevyhnutné preštudovať projektovú dokumentáciu."
| Cena bez DPH | [5 empty] | 30011.65
|  |  | Základ dane |  |  | Sadzba dane | Výška dane
| DPH | základná | 0 |  |  | 20% | 0
|  | znížená | 30011.65 |  |  | 20% | 6002.33
|  | zákl. prenesená | 0 |  |  | 20% | 0
|  | zníž. prenesená | 0 |  |  | 20% | 0
|  | nulová | 0 |  |  | 0% | 0
| Cena s DPH |  |  | v | EUR |  | 36013.98
| Projektant |  |  | Spracovateľ
| Dátum a podpis: |  | Pečiatka | Dátum a podpis: |  |  | Pečiatka
| Objednávateľ |  |  | Zhotoviteľ
| Dátum a podpis: |  | Pečiatka | Dátum a podpis: |  |  | Pečiatka
REKAPITULÁCIA ROZPOČTU
Stavba:
Kompostáreň Partizánske
Objekt:
SO 107 - CESTNÁ VÁHA
Miesto: |  |  | Partizánske parc.č.: 3958/171 |  |  | Dátum: | 2020-12-15
Objednávateľ: |  |  | Mesto Partizánske |  |  | Projektant: | Hescon, s.r.o.
Zhotoviteľ: |  |  | MV Staving a.s., Hviezdoslavova 2, 97101 Prievidza |  |  | Spracovateľ: | Ing.Tomáš Bielik
Kód dielu - Popis | [6 empty] | Cena celkom [EUR]
Náklady z rozpočtu | [6 empty] | 30011.65 | [12 empty] | -1
| HSV - Práce a dodávky HSV | [5 empty] | 3705.38
| 1 - Zemné práce | [5 empty] | 2036.82
| 2 - Zakladanie | [5 empty] | 1668.56
| PSV - Práce a dodávky PSV | [5 empty] | 420.03
| 721 - Zdravotechnika - vnútorná kanalizácia | [5 empty] | 420.03
| M - Práce a dodávky M | [5 empty] | 25886.24
| 21-M - Elektromontáže | [5 empty] | 2836.24
| 33-M - Montáže dopravných zariadení, skladových zariadení a váh | [5 empty] | 23050
ROZPOČET
Stavba:
Kompostáreň Partizánske
Objekt:
SO 107 - CESTNÁ VÁHA
Miesto: |  |  | Partizánske parc.č.: 3958/171 |  |  | Dátum: | 2020-12-15
Objednávateľ: |  |  | Mesto Partizánske |  |  | Projektant: | Hescon, s.r.o.
Zhotoviteľ: |  |  | MV Staving a.s., Hviezdoslavova 2, 97101 Prievidza |  |  | Spracovateľ: | Ing.Tomáš Bielik
PČ | Typ | Kód | Popis | MJ | Množstvo | J.cena [EUR] | Cena celkom [EUR] | Cenová sústava |  |  | DPH | J. Nh [h] | Nh celkom [h] | J. hmotnosť [t] | Hmotnosť celkom [t] | J. suť [t] | Suť Celkom [t]
Náklady z rozpočtu | [6 empty] | 30011.65 | [5 empty] | 94.6294 |  | 35.5418 |  | 0 |  | D | -1 | [7 empty] | 30011.65
| D | HSV | Práce a dodávky HSV |  |  |  | 3705.38 | [5 empty] | 88.6078 |  | 35.5071 |  | 0 | 1 | D | 0 | ROZPOCET | [6 empty] | 3705.38
| D | 1 | Zemné práce |  |  |  | 2036.82 | [5 empty] | 69.1488 |  | 0 |  | 0 | 1 | D | 1 | ROZPOCET | [6 empty] | 2036.82
19 | K | 131201101 | Výkop nezapaženej jamy v hornine 3, do 100 m3 | m3 | 67.2 | 7.61 | 511.39 |  |  |  | znížená | 0.838 | 56.3136 | 0 | 0 | 0 | 0 | 4 | K | 2 | ROZPOCET | 0 | 511.39 | 0 | 0 | 0 | 2 | 511.39 | 4 | -1009493693
20 | K | 131201109 | Hĺbenie nezapažených jám a zárezov. Príplatok za lepivosť horniny 3 | m3 | 67.2 | 0.61 | 40.99 |  |  |  | znížená | 0.042 | 2.8224 | 0 | 0 | 0 | 0 | 4 | K | 2 | ROZPOCET | 0 | 40.99 | 0 | 0 | 0 | 2 | 40.99 | 4 | -1035943900
21 | K | 162201102 | Vodorovné premiestnenie výkopku z horniny 1-4 nad 20-50m | m3 | 67.2 | 1.11 | 74.59 |  |  |  | znížená | 0.069 | 4.6368 | 0 | 0 | 0 | 0 | 4 | K | 2 | ROZPOCET | 0 | 74.59 | 0 | 0 | 0 | 2 | 74.59 | 4 | -1392523002
22 | K | 162501102 | Vodorovné premiestnenie výkopku po spevnenej ceste z horniny tr.1-4, do 100 m3 na vzdialenosť do 3000 m | m3 | 67.2 | 2.87 | 192.86 |  |  |  | znížená | 0.071 | 4.7712 | 0 | 0 | 0 | 0 | 4 | K | 2 | ROZPOCET | 0 | 192.86 | 0 | 0 | 0 | 2 | 192.86 | 4 | 259017814
23 | K | 171201201 | Uloženie sypaniny na skládky do 100 m3 | m3 | 67.2 | 0.51 | 34.27 |  |  |  | znížená | 0.009 | 0.6048 | 0 | 0 | 0 | 0 | 4 | K | 2 | ROZPOCET | 0 | 34.27 | 0 | 0 | 0 | 2 | 34.27 | 4 | -606672652
24 | K | 171209002 | Poplatok za skladovanie - zemina a kamenivo (17 05) ostatné | t | 107.52 | 11 | 1182.72 |  |  |  | znížená | 0 | 0 | 0 | 0 | 0 | 0 | 4 | K | 2 | ROZPOCET | 0 | 1182.72 | 0 | 0 | 0 | 2 | 1182.72 | 4 | -1082954637
| D | 2 | Zakladanie |  |  |  | 1668.56 | [5 empty] | 19.459 |  | 35.5071 |  | 0 | 1 | D | 1 | ROZPOCET | [6 empty] | 1668.56
25 | K | 271573001 | Násyp pod základové konštrukcie so zhutnením zo štrkopiesku fr.0-32 mm | m3 | 9.6 | 42.52 | 408.19 |  |  |  | znížená | 1.0968 | 10.5293 | 2.07 | 19.872 | 0 | 0 | 4 | K | 2 | ROZPOCET | 0 | 408.19 | 0 | 0 | 0 | 2 | 408.19 | 4 | 1132987679
26 | K | 273313521 | Betón základových dosiek, prostý tr. C 12/15 | m3 | 1.6 | 84.48 | 135.17 |  |  |  | znížená | 0.61771 | 0.98834 | 2.2354 | 3.5767 | 0 | 0 | 4 | K | 2 | ROZPOCET | 0 | 135.17 | 0 | 0 | 0 | 2 | 135.17 | 4 | -1405791919
27 | K | 275321312 | Betón základových pätiek, železový (bez výstuže), tr. C 20/25 | m3 | 5.184 | 97.58 | 505.85 |  |  |  | znížená | 0.60356 | 3.1289 | 2.2151 | 11.4833 | 0 | 0 | 4 | K | 2 | ROZPOCET | 0 | 505.85 | 0 | 0 | 0 | 2 | 505.85 | 4 | -961756841
28 | K | 275351215 | Debnenie stien základových pätiek, zhotovenie-dielce | m2 | 8.64 | 12.17 | 105.15 |  |  |  | znížená | 0.358 | 3.0931 | 0.011491 | 0.099286 | 0 | 0 | 4 | K | 2 | ROZPOCET | 0 | 105.15 | 0 | 0 | 0 | 2 | 105.15 | 4 | -2107135041
29 | K | 275351216 | Debnenie stien základovýcb pätiek, odstránenie-dielce | m2 | 8.64 | 2.76 | 23.85 |  |  |  | znížená | 0.199 | 1.7194 | 0 | 0 | 0 | 0 | 4 | K | 2 | ROZPOCET | 0 | 23.85 | 0 | 0 | 0 | 2 | 23.85 | 4 | -391332459
30 | K | 275361821 | Výstuž základových pätiek z ocele 10505 | t | 0.467 | 1050 | 490.35 |  |  |  | znížená | 0 | 0 | 1.019 | 0.47585 | 0 | 0 | 4 | K | 2 | ROZPOCET | 0 | 490.35 | 0 | 0 | 0 | 2 | 490.35 | 4 | -525183272
| D | PSV | Práce a dodávky PSV |  |  |  | 420.03 | [5 empty] | 6.0216 |  | 0.034754 |  | 0 | 2 | D | 0 | ROZPOCET | [6 empty] | 420.03
| D | 721 | Zdravotechnika - vnútorná kanalizácia |  |  |  | 420.03 | [5 empty] | 6.0216 |  | 0.034754 |  | 0 | 2 | D | 1 | ROZPOCET | [6 empty] | 420.03
31 | K | 721171310 | Potrubie z rúr PVC-U 150, ležaté v zemi | m | 10.67 | 39.29 | 419.22 |  |  |  | znížená | 0.56435 | 6.0216 | 0.0032572 | 0.034754 | 0 | 0 | 16 | K | 2 | ROZPOCET | 0 | 419.22 | 0 | 0 | 0 | 2 | 419.22 | 16 | 485641512
32 | K | 998721101 | Presun hmôt pre vnútornú kanalizáciu v objektoch výšky do 6 m | t | 0.035 | 23.15 | 0.81 |  |  |  | znížená | 0 | 0 | 0 | 0 | 0 | 0 | 16 | K | 2 | ROZPOCET | 0 | 0.81 | 0 | 0 | 0 | 2 | 0.81 | 16 | -1463027399
| D | M | Práce a dodávky M |  |  |  | 25886.24 | [5 empty] | 0 |  | 0 |  | 0 | 3 | D | 0 | ROZPOCET | [6 empty] | 25886.24
| D | 21-M | Elektromontáže |  |  |  | 2836.24 | [5 empty] | 0 |  | 0 |  | 0 | 3 | D | 1 | ROZPOCET | [6 empty] | 2836.24
5 | K | Pol17 | Pásovina FeZn 30x4 | m | 42 | 3.3 | 138.6 |  |  |  | znížená | 0 | 0 | 0 | 0 | 0 | 0 | 4 | K | 2 | ROZPOCET | 0 | 138.6 | 0 | 0 | 0 | 2 | 138.6 | 4 | -1002660409
2 | K | Pol47 | Rozvádzač váhy RV (Dodávka technológie váhy) | ks | 1 | 190 | 190 |  |  |  | znížená | 0 | 0 | 0 | 0 | 0 | 0 | 4 | K | 2 | ROZPOCET | 0 | 190 | 0 | 0 | 0 | 2 | 190 | 4 | -327002883
3 | K | Pol48 | Rozvádzač RS1 (Dodávka SO 106) | ks | 0 | 0 | 0 |  |  |  | znížená | 0 | 0 | 0 | 0 | 0 | 0 | 4 | K | 2 | ROZPOCET | 0 | 0 | 0 | 0 | 0 | 2 | 0 | 4 | 1502677472
4 | K | Pol49 | Kábel CY 6 = H07V-U zeleno/žltý | m | 21 | 1.34 | 28.14 |  |  |  | znížená | 0 | 0 | 0 | 0 | 0 | 0 | 4 | K | 2 | ROZPOCET | 0 | 28.14 | 0 | 0 | 0 | 2 | 28.14 | 4 | 252783023
6 | K | Pol50 | Svorky k uzemneniu | kpl | 1 | 127.6 | 127.6 |  |  |  | znížená | 0 | 0 | 0 | 0 | 0 | 0 | 4 | K | 2 | ROZPOCET | 0 | 127.6 | 0 | 0 | 0 | 2 | 127.6 | 4 | -1435760906
7 | K | Pol51 | Trasa v zemine (vytýčenie kábl. trasy, výkop š.=35cm a hl.=80cm v zemine tr. 2, lôžko pieskové 35/10+10cm, 1x chránička FXKVR 40, výstražná fólia, zához, zhutnenie, uvedenie do pôvodného stavu) | m | 15 | 20 | 300 |  |  |  | znížená | 0 | 0 | 0 | 0 | 0 | 0 | 4 | K | 2 | ROZPOCET | 0 | 300 | 0 | 0 | 0 | 2 | 300 | 4 | 1728689311
8 | K | Pol52 | Kábel CYKY-J 3x2,5 | m | 30 | 1.48 | 44.4 |  |  |  | znížená | 0 | 0 | 0 | 0 | 0 | 0 | 4 | K | 2 | ROZPOCET | 0 | 44.4 | 0 | 0 | 0 | 2 | 44.4 | 4 | -1078788906
9 | K | Pol53 | Kábel FTP Cat. 5e | m | 30 | 1.71 | 51.3 |  |  |  | znížená | 0 | 0 | 0 | 0 | 0 | 0 | 4 | K | 2 | ROZPOCET | 0 | 51.3 | 0 | 0 | 0 | 2 | 51.3 | 4 | -1071624692
10 | K | Pol54 | Komplexné skúšky | kpl | 1 | 100 | 100 |  |  |  | znížená | 0 | 0 | 0 | 0 | 0 | 0 | 4 | K | 2 | ROZPOCET | 0 | 100 | 0 | 0 | 0 | 2 | 100 | 4 | -1336493135
11 | K | Pol55 | Zaškolenie obsluhy | kpl | 1 | 150 | 150 |  |  |  | znížená | 0 | 0 | 0 | 0 | 0 | 0 | 4 | K | 2 | ROZPOCET | 0 | 150 | 0 | 0 | 0 | 2 | 150 | 4 | 829144833
12 | K | Pol56 | Prvá odborná prehliadka a skúška elektroinštalácie, Prvá odborná prehliadka a skúška bleskozvodu a uzemnenia, Protokol o meraní intenzity osvetlenia | kpl | 1 | 350 | 350 |  |  |  | znížená | 0 | 0 | 0 | 0 | 0 | 0 | 4 | K | 2 | ROZPOCET | 0 | 350 | 0 | 0 | 0 | 2 | 350 | 4 | -1181612379
13 | K | Pol57 | Realizačný projekt a projekt skutočného vyhotovenia | kpl | 1 | 480 | 480 |  |  |  | znížená | 0 | 0 | 0 | 0 | 0 | 0 | 4 | K | 2 | ROZPOCET | 0 | 480 | 0 | 0 | 0 | 2 | 480 | 4 | -63520322
14 | K | Pol58 | Inžinierska činnosť a technický dozor | kpl | 1 | 200 | 200 |  |  |  | znížená | 0 | 0 | 0 | 0 | 0 | 0 | 4 | K | 2 | ROZPOCET | 0 | 200 | 0 | 0 | 0 | 2 | 200 | 4 | -1775034593
15 | K | Pol59 | Zriadenie staveniska podľa požiadaviek dodávaťeľa,v zmysle platného stavebného zákona SR 396/2006 vrátane všetkých zabezpečení a opatrení BOZP | kpl | 1 | 230 | 230 |  |  |  | znížená | 0 | 0 | 0 | 0 | 0 | 0 | 4 | K | 2 | ROZPOCET | 0 | 230 | 0 | 0 | 0 | 2 | 230 | 4 | 1405075732
16 | K | Pol60 | Veškeré stavebné prípomocné práce (drážky, otvory, vŕtánie do skeletu, niky, prestupy stenami a pod.) | kpl | 1 | 68 | 68 |  |  |  | znížená | 0 | 0 | 0 | 0 | 0 | 0 | 4 | K | 2 | ROZPOCET | 0 | 68 | 0 | 0 | 0 | 2 | 68 | 4 | -141519098
17 | K | Pol61 | Drobný inštalačný a bližšie nešpecifikovaný materiál a práce (každý potrebný pomocný a inštalačný materiál a práce pre dobrú inštaláciu predchádzajúcich položiek, napríklad skrutky, spony, príchytky, farby, malé oceľové konštrukcie, štítky, vodiče, ...) | kpl | 1 | 128.2 | 128.2 |  |  |  | znížená | 0 | 0 | 0 | 0 | 0 | 0 | 4 | K | 2 | ROZPOCET | 0 | 128.2 | 0 | 0 | 0 | 2 | 128.2 | 4 | -1055475050
18 | K | Pol62 | Predrealizačné geodetické vytýčenie, Porealizačné geodetické zameranie | kpl | 1 | 250 | 250 |  |  |  | znížená | 0 | 0 | 0 | 0 | 0 | 0 | 4 | K | 2 | ROZPOCET | 0 | 250 | 0 | 0 | 0 | 2 | 250 | 4 | 1693495510
| D | 33-M | Montáže dopravných zariadení, skladových zariadení a váh |  |  |  | 23050 | [5 empty] | 0 |  | 0 |  | 0 | 3 | D | 1 | ROZPOCET | [6 empty] | 23050
33 | K | 330090069 | Mostná váha združená 30 t (2 x 10 x 3 m) vrátane betónového prefabrikátu ( napr. SCHENCK DFT-E2 ), krok stupnice 10 kg, rozsah 0,2 - 30 t | ks | 1 | 23050 | 23050 |  |  |  | znížená | 0 | 0 | 0 | 0 | 0 | 0 | 64 | K | 2 | ROZPOCET | 0 | 23050 | 0 | 0 | 0 | 2 | 23050 | 64 | -481659405

## SO 201 - SPEVNENÉ PLOCHY
[9 empty] | >> skryté stĺpce << | [9 empty] | {2a64d927-3a3a-4272-bc3b-953ed7d78b03}
0
| KRYCÍ LIST ROZPOČTU | [8 empty] | v --- nižšie sa nachádzajú doplnkové a pomocné údaje k zostavám --- v | [8 empty] | False
Stavba:
Kompostáreň Partizánske
Objekt:
SO 201 - SPEVNENÉ PLOCHY
| JKSO: |  |  |  |  | KS:
| Miesto: |  | Partizánske parc.č.: 3958/171 |  |  | Dátum: | 2020-12-15
| Objednávateľ: |  |  |  |  | IČO:
|  | Mesto Partizánske |  |  |  | IČ DPH:
| Zhotoviteľ: |  |  |  |  | IČO: | 36298972
|  | MV Staving a.s., Hviezdoslavova 2, 97101 Prievidza |  |  |  | IČ DPH: | SK2020076652
| Projektant: |  |  |  |  | IČO:
|  | Hescon, s.r.o. |  |  |  | IČ DPH:
| Spracovateľ: |  |  |  |  | IČO:
|  | Ing.Tomáš Bielik |  |  |  | IČ DPH:
Poznámka:
„V súlade s platným zákonom o verejnom obstarávaní navrhnuté materiály, zariadenia a výrobky je možné zameniť za ekvivalentné, pri dodržaní všetkých kvalitatívnych, technických a estetických parametrov. Každá takáto zámena musí byť vopred odsúhlasená projektantom a investorom“ "Predložený výkaz výmer je súčasťou projektovej dokumentácie, všetky doplňujúce informácie sú predmetom projektovej dokumentácie pre stavebné povolenie. Pre správne ocenenie výkazu je nevyhnutné preštudovať projektovú dokumentáciu."
| Cena bez DPH | [5 empty] | 148149.41
|  |  | Základ dane |  |  | Sadzba dane | Výška dane
| DPH | základná | 0 |  |  | 20% | 0
|  | znížená | 148149.41 |  |  | 20% | 29629.88
|  | zákl. prenesená | 0 |  |  | 20% | 0
|  | zníž. prenesená | 0 |  |  | 20% | 0
|  | nulová | 0 |  |  | 0% | 0
| Cena s DPH |  |  | v | EUR |  | 177779.29
| Projektant |  |  | Spracovateľ
| Dátum a podpis: |  | Pečiatka | Dátum a podpis: |  |  | Pečiatka
| Objednávateľ |  |  | Zhotoviteľ
| Dátum a podpis: |  | Pečiatka | Dátum a podpis: |  |  | Pečiatka
REKAPITULÁCIA ROZPOČTU
Stavba:
Kompostáreň Partizánske
Objekt:
SO 201 - SPEVNENÉ PLOCHY
Miesto: |  |  | Partizánske parc.č.: 3958/171 |  |  | Dátum: | 2020-12-15
Objednávateľ: |  |  | Mesto Partizánske |  |  | Projektant: | Hescon, s.r.o.
Zhotoviteľ: |  |  | MV Staving a.s., Hviezdoslavova 2, 97101 Prievidza |  |  | Spracovateľ: | Ing.Tomáš Bielik
Kód dielu - Popis | [6 empty] | Cena celkom [EUR]
Náklady z rozpočtu | [6 empty] | 148149.41 | [12 empty] | -1
| HSV - Práce a dodávky HSV | [5 empty] | 146949.41
| 1 - Zemné práce | [5 empty] | 5346.41
| 2 - Zakladanie | [5 empty] | 20593.06
| 3 - Zvislé a kompletné konštrukcie | [5 empty] | 16343.61
| 5 - Komunikácie | [5 empty] | 86367.84
| 9 - Ostatné konštrukcie a práce-búranie | [5 empty] | 12318.29
| 99 - Presun hmôt HSV | [5 empty] | 5980.2
| VRN - Vedľajšie rozpočtové náklady | [5 empty] | 1200
ROZPOČET
Stavba:
Kompostáreň Partizánske
Objekt:
SO 201 - SPEVNENÉ PLOCHY
Miesto: |  |  | Partizánske parc.č.: 3958/171 |  |  | Dátum: | 2020-12-15
Objednávateľ: |  |  | Mesto Partizánske |  |  | Projektant: | Hescon, s.r.o.
Zhotoviteľ: |  |  | MV Staving a.s., Hviezdoslavova 2, 97101 Prievidza |  |  | Spracovateľ: | Ing.Tomáš Bielik
PČ | Typ | Kód | Popis | MJ | Množstvo | J.cena [EUR] | Cena celkom [EUR] | Cenová sústava |  |  | DPH | J. Nh [h] | Nh celkom [h] | J. hmotnosť [t] | Hmotnosť celkom [t] | J. suť [t] | Suť Celkom [t]
Náklady z rozpočtu | [6 empty] | 148149.41 | [5 empty] | 1306.9308 |  | 2960.6382 |  | 0 |  | D | -1 | [7 empty] | 148149.41
| D | HSV | Práce a dodávky HSV |  |  |  | 146949.41 | [5 empty] | 1306.9308 |  | 2960.6382 |  | 0 | 1 | D | 0 | ROZPOCET | [6 empty] | 146949.41
| D | 1 | Zemné práce |  |  |  | 5346.41 | [5 empty] | 379.9987 |  | 0 |  | 0 | 1 | D | 1 | ROZPOCET | [6 empty] | 5346.41
29 | K | 122202202 | Odkopávka a prekopávka nezapažená pre cesty, v hornine 3 nad 100 do 1000 m3 | m3 | 748.8 | 2.22 | 1662.34 |  |  |  | znížená | 0.20534 | 153.7586 | 0 | 0 | 0 | 0 | 4 | K | 2 | ROZPOCET | 0 | 1662.34 | 0 | 0 | 0 | 2 | 1662.34 | 4 | -989834724
30 | K | 122202209 | Odkopávky a prekopávky nezapažené pre cesty. Príplatok za lepivosť horniny 3 | m3 | 748.8 | 0.72 | 539.14 |  |  |  | znížená | 0.077 | 57.6576 | 0 | 0 | 0 | 0 | 4 | K | 2 | ROZPOCET | 0 | 539.14 | 0 | 0 | 0 | 2 | 539.14 | 4 | 957644588
31 | K | 132201201 | Výkop ryhy šírky 600-2000mm horn.3 do 100m3 | m3 | 48.96 | 12.85 | 629.14 |  |  |  | znížená | 1.509 | 73.8806 | 0 | 0 | 0 | 0 | 4 | K | 2 | ROZPOCET | 0 | 629.14 | 0 | 0 | 0 | 2 | 629.14 | 4 | -408679877
32 | K | 132201209 | Príplatok k cenám za lepivosť pri hĺbení rýh š. nad 600 do 2 000 mm zapaž. i nezapažených, s urovnaním dna v hornine 3 | m3 | 48.96 | 0.71 | 34.76 |  |  |  | znížená | 0.08 | 3.9168 | 0 | 0 | 0 | 0 | 4 | K | 2 | ROZPOCET | 0 | 34.76 | 0 | 0 | 0 | 2 | 34.76 | 4 | 768629208
33 | K | 162201102 | Vodorovné premiestnenie výkopku z horniny 1-4 nad 20-50m | m3 | 797.76 | 1.11 | 885.51 |  |  |  | znížená | 0.069 | 55.0454 | 0 | 0 | 0 | 0 | 4 | K | 2 | ROZPOCET | 0 | 885.51 | 0 | 0 | 0 | 2 | 885.51 | 4 | 1681521595
34 | K | 162301122 | Vodorovné premiestnenie výkopku po spevnenej ceste z horniny tr.1-4, nad 100 do 1000 m3 na vzdialenosť do 1000 m | m3 | 797.76 | 1.54 | 1228.55 |  |  |  | znížená | 0.0368 | 29.3576 | 0 | 0 | 0 | 0 | 4 | K | 2 | ROZPOCET | 0 | 1228.55 | 0 | 0 | 0 | 2 | 1228.55 | 4 | 1906115493
35 | K | 171201202 | Uloženie sypaniny na skládky nad 100 do 1000 m3 | m3 | 797.76 | 0.46 | 366.97 |  |  |  | znížená | 0.008 | 6.3821 | 0 | 0 | 0 | 0 | 4 | K | 2 | ROZPOCET | 0 | 366.97 | 0 | 0 | 0 | 2 | 366.97 | 4 | -1971629302
| D | 2 | Zakladanie |  |  |  | 20593.06 | [5 empty] | 419.7765 |  | 113.1667 |  | 0 | 1 | D | 1 | ROZPOCET | [6 empty] | 20593.06
26 | K | 274321312 | Betón základových pásov, železový (bez výstuže), tr. C 20/25 | m3 | 48.96 | 97.43 | 4770.17 |  |  |  | znížená | 0.58269 | 28.5285 | 2.2151 | 108.453 | 0 | 0 | 4 | K | 2 | ROZPOCET | 0 | 4770.17 | 0 | 0 | 0 | 2 | 4770.17 | 4 | -2111255489
1 | K | 289971212 | Zhotovenie vrstvy z geotextílie na upravenom povrchu sklon do 1 : 5 , šírky nad 3 do 6 m | m2 | 1872 | 0.49 | 917.28 |  |  |  | znížená | 0.029 | 54.288 | 3.3e-05 | 0.061776 | 0 | 0 | 4 | K | 2 | ROZPOCET | 0 | 917.28 | 0 | 0 | 0 | 2 | 917.28 | 4 | 781336481
2 | M | 693110003700 | Geotextília polypropylénová CHSTEX BS10 - 120 g/m2 | m2 | 1909.44 | 1.62 | 3093.29 |  |  |  | znížená | 0 | 0 | 0.00025 | 0.47736 | 0 | 0 | 8 | M | 2 | ROZPOCET | 0 | 3093.29 | 0 | 0 | 0 | 2 | 3093.29 | 4 | 860711685
3 | K | 289971441 | Geomreža pre stabilizáciu podkladu, tuhá trojosá z polypropylénu TENSAR TRIAX TX160 25X4,00M sklon do 1 : 5 | m2 | 1872 | 6.31 | 11812.32 |  |  |  | znížená | 0.18 | 336.96 | 0.00223 | 4.1746 | 0 | 0 | 4 | K | 2 | ROZPOCET | 0 | 11812.32 | 0 | 0 | 0 | 2 | 11812.32 | 4 | 1379612188
| D | 3 | Zvislé a kompletné konštrukcie |  |  |  | 16343.61 | [5 empty] | 231.2782 |  | 150.0388 |  | 0 | 1 | D | 1 | ROZPOCET | [6 empty] | 16343.61
27 | K | 311271303 | Murivo nosné (m3) PREMAC 50x30x25 s betónovou výplňou hr. 300 mm | m3 | 68.85 | 174.38 | 12006.06 |  |  |  | znížená | 3.3592 | 231.2782 | 2.1191 | 145.8996 | 0 | 0 | 4 | K | 2 | ROZPOCET | 0 | 12006.06 | 0 | 0 | 0 | 2 | 12006.06 | 4 | 1062755997
28 | K | 311361825 | Výstuž pre murivo nosné PREMAC s betónovou výplňou z ocele 10505 | t | 4.131 | 1050 | 4337.55 |  |  |  | znížená | 0 | 0 | 1.002 | 4.1393 | 0 | 0 | 4 | K | 2 | ROZPOCET | 0 | 4337.55 | 0 | 0 | 0 | 2 | 4337.55 | 4 | 418060578
| D | 5 | Komunikácie |  |  |  | 86367.84 | [5 empty] | 181.7899 |  | 2599.8372 |  | 0 | 1 | D | 1 | ROZPOCET | [6 empty] | 86367.84
4 | K | 564782111 | Podklad alebo kryt z kameniva hrubého drveného veľ. 0-63 mm po zhut.hr. 300 mm | m2 | 1872 | 13.96 | 26133.12 |  |  |  | znížená | 0.07312 | 136.8806 | 0.71644 | 1341.1757 | 0 | 0 | 4 | K | 2 | ROZPOCET | 0 | 26133.12 | 0 | 0 | 0 | 2 | 26133.12 | 4 | 1177462344
5 | K | 564831111 | Podklad zo štrkodrviny s rozprestretím a zhutnením, po zhutnení hr. 100 mm | m2 | 104 | 3.39 | 352.56 |  |  |  | znížená | 0.02212 | 2.3005 | 0.18907 | 19.6633 | 0 | 0 | 4 | K | 2 | ROZPOCET | 0 | 352.56 | 0 | 0 | 0 | 2 | 352.56 | 4 | -347328190
6 | K | 567132111 | Podklad z kameniva stmeleného cementom s rozprestretím a zhutnením, CBGM C 8/10 (C 6/8), po zhutnení hr. 160 mm | m2 | 1768 | 10.35 | 18298.8 |  |  |  | znížená | 0.0241 | 42.6088 | 0.38308 | 677.287 | 0 | 0 | 4 | K | 2 | ROZPOCET | 0 | 18298.8 | 0 | 0 | 0 | 2 | 18298.8 | 4 | -2014409244
7 | K | 573111112 | Postrek asfaltový infiltračný s posypom kamenivom z asfaltu cestného v množstve 1,00 kg/m2 | m2 | 1768 | 0.75 | 1326 |  |  |  | znížená | 0 | 0 | 0.00601 | 10.6257 | 0 | 0 | 4 | K | 2 | ROZPOCET | 0 | 1326 | 0 | 0 | 0 | 2 | 1326 | 4 | 1481638782
8 | K | 573211108 | Postrek asfaltový spojovací bez posypu kamenivom z asfaltu cestného v množstve 0,50 kg/m2 | m2 | 1768 | 0.55 | 972.4 |  |  |  | znížená | 0 | 0 | 0.00051 | 0.90168 | 0 | 0 | 4 | K | 2 | ROZPOCET | 0 | 972.4 | 0 | 0 | 0 | 2 | 972.4 | 4 | 306028876
9 | K | 577134221 | Asfaltový betón vrstva obrusná AC 11 O v pruhu š. nad 3 m z nemodifik. asfaltu tr. I, po zhutnení hr. 40 mm | m2 | 1768 | 8.21 | 14515.28 |  |  |  | znížená | 0 | 0 | 0.10373 | 183.3946 | 0 | 0 | 4 | K | 2 | ROZPOCET | 0 | 14515.28 | 0 | 0 | 0 | 2 | 14515.28 | 4 | 308813300
10 | K | 577174421 | Asfaltový betón vrstva ložná AC 22 L v pruhu š. nad 3 m z nemodifik. asfaltu tr. I, po zhutnení hr. 80 mm | m2 | 1768 | 14.01 | 24769.68 |  |  |  | znížená | 0 | 0 | 0.20746 | 366.7893 | 0 | 0 | 4 | K | 2 | ROZPOCET | 0 | 24769.68 | 0 | 0 | 0 | 2 | 24769.68 | 4 | -1633652202
| D | 9 | Ostatné konštrukcie a práce-búranie |  |  |  | 12318.29 | [5 empty] | 94.0875 |  | 97.5954 |  | 0 | 1 | D | 1 | ROZPOCET | [6 empty] | 12318.29
11 | K | 917862111 | Osadenie chodník. obrubníka betónového stojatého do lôžka z betónu prosteho tr. C 12/15 s bočnou oporou | m | 402.8 | 7.3 | 2940.44 |  |  |  | znížená | 0.204 | 82.1712 | 0.12584 | 50.6886 | 0 | 0 | 4 | K | 2 | ROZPOCET | 0 | 2940.44 | 0 | 0 | 0 | 2 | 2940.44 | 4 | 64480706
12 | M | 592170003800 | Obrubník cestný so skosením, lxšxv 1000x150x250 mm | ks | 406.828 | 3.07 | 1248.96 |  |  |  | znížená | 0 | 0 | 0.081 | 32.9531 | 0 | 0 | 8 | M | 2 | ROZPOCET | 0 | 1248.96 | 0 | 0 | 0 | 2 | 1248.96 | 4 | 2038253878
13 | K | 935114445 | Osadenie odvodňovacieho betónového žľabu univerzálneho BGU-Z s ochrannou hranou vnútornej šírky 300 mm a s roštom triedy E 600 | m | 23 | 25.24 | 580.52 |  |  |  | znížená | 0.5181 | 11.9163 | 0.44189 | 10.1634 | 0 | 0 | 4 | K | 2 | ROZPOCET | 0 | 580.52 | 0 | 0 | 0 | 2 | 580.52 | 4 | 1972276221
14 | M | 592270018900 | Liatinový rošt s pozdĺžnymi rebrami BG-SV NW 300, lxšxhr 500x347x25 mm, rozmer štrbiny MW 25x14 mm, trieda E 600,s rýchlouzáverom, liatina, pre žľaby s ochrannou hranou, HYDRO BG | ks | 46 | 113.27 | 5210.42 |  |  |  | znížená | 0 | 0 | 0.0209 | 0.9614 | 0 | 0 | 8 | M | 2 | ROZPOCET | 0 | 5210.42 | 0 | 0 | 0 | 2 | 5210.42 | 4 | -251017234
15 | M | 592270026000 | Odvodňovací žľab univerzálny BGU-Z SV G NW 300, č. 0, dĺžky 1 m, výšky 340 mm, bez spádu, betónový s liatinovou hranou, HYDRO BG | ks | 23 | 101.65 | 2337.95 |  |  |  | znížená | 0 | 0 | 0.123 | 2.829 | 0 | 0 | 8 | M | 2 | ROZPOCET | 0 | 2337.95 | 0 | 0 | 0 | 2 | 2337.95 | 4 | 1742751470
| D | 99 | Presun hmôt HSV |  |  |  | 5980.2 | [5 empty] | 0 |  | 0 |  | 0 | 1 | D | 1 | ROZPOCET | [6 empty] | 5980.2
16 | K | 998225111 | Presun hmôt pre pozemnú komunikáciu a letisko s krytom asfaltovým akejkoľvek dĺžky objektu | t | 2960.493 | 2.02 | 5980.2 |  |  |  | znížená | 0 | 0 | 0 | 0 | 0 | 0 | 4 | K | 2 | ROZPOCET | 0 | 5980.2 | 0 | 0 | 0 | 2 | 5980.2 | 4 | -2020237006
| D | VRN | Vedľajšie rozpočtové náklady |  |  |  | 1200 | [5 empty] | 0 |  | 0 |  | 0 | 5 | D | 0 | ROZPOCET | [6 empty] | 1200
17 | K | 000300016 | Geodetické práce - vykonávané pred výstavbou určenie vytyčovacej siete, vytýčenie staveniska, staveb. objektu | eur | 1 | 150 | 150 |  |  |  | znížená | 0 | 0 | 0 | 0 | 0 | 0 | 1024 | K | 1 | ROZPOCET | 0 | 150 | 0 | 0 | 0 | 2 | 150 | 1024 | 391123370
18 | K | 000300021 | Geodetické práce - vykonávané v priebehu výstavby výškové merania | eur | 1 | 150 | 150 |  |  |  | znížená | 0 | 0 | 0 | 0 | 0 | 0 | 1024 | K | 1 | ROZPOCET | 0 | 150 | 0 | 0 | 0 | 2 | 150 | 1024 | 1037660562
19 | K | 000300031 | Geodetické práce - vykonávané po výstavbe zameranie skutočného vyhotovenia stavby | eur | 1 | 150 | 150 |  |  |  | znížená | 0 | 0 | 0 | 0 | 0 | 0 | 1024 | K | 1 | ROZPOCET | 0 | 150 | 0 | 0 | 0 | 2 | 150 | 1024 | 454665774
20 | K | 000600013 | Zariadenie staveniska - prevádzkové sklady | eur | 1 | 100 | 100 |  |  |  | znížená | 0 | 0 | 0 | 0 | 0 | 0 | 1024 | K | 1 | ROZPOCET | 0 | 100 | 0 | 0 | 0 | 2 | 100 | 1024 | 1847076361
21 | K | 000600021 | Zariadenie staveniska - prevádzkové oplotenie staveniska | eur | 1 | 100 | 100 |  |  |  | znížená | 0 | 0 | 0 | 0 | 0 | 0 | 1024 | K | 1 | ROZPOCET | 0 | 100 | 0 | 0 | 0 | 2 | 100 | 1024 | 703782583
22 | K | 000600042 | Zariadenie staveniska - sociálne sociálne zariadenia | eur | 1 | 100 | 100 |  |  |  | znížená | 0 | 0 | 0 | 0 | 0 | 0 | 1024 | K | 1 | ROZPOCET | 0 | 100 | 0 | 0 | 0 | 2 | 100 | 1024 | 2080626201
23 | K | 001000025 | Inžinierska činnosť - posudky plán BOZP na stavenisku | eur | 1 | 150 | 150 |  |  |  | znížená | 0 | 0 | 0 | 0 | 0 | 0 | 1024 | K | 1 | ROZPOCET | 0 | 150 | 0 | 0 | 0 | 2 | 150 | 1024 | 427333338
24 | K | 001000031 | Inžinierska činnosť - skúšky a revízie úradné tlakové skúšky | eur | 1 | 150 | 150 |  |  |  | znížená | 0 | 0 | 0 | 0 | 0 | 0 | 1024 | K | 1 | ROZPOCET | 0 | 150 | 0 | 0 | 0 | 2 | 150 | 1024 | -1167095182
25 | K | 001000034 | Inžinierska činnosť - skúšky a revízie ostatné skúšky | eur | 1 | 150 | 150 |  |  |  | znížená | 0 | 0 | 0 | 0 | 0 | 0 | 1024 | K | 1 | ROZPOCET | 0 | 150 | 0 | 0 | 0 | 2 | 150 | 1024 | -473188041

## SO 301 - AREÁLOVÝ ROZVOD ...
[9 empty] | >> skryté stĺpce << | [9 empty] | {1ad556e6-3c51-40ea-876f-9eae0caa00aa}
0
| KRYCÍ LIST ROZPOČTU | [8 empty] | v --- nižšie sa nachádzajú doplnkové a pomocné údaje k zostavám --- v | [8 empty] | False
Stavba:
Kompostáreň Partizánske
Objekt:
SO 301 - AREÁLOVÝ ROZVOD A POŽIARNA NÁDRŽ
| JKSO: |  |  |  |  | KS:
| Miesto: |  | Partizánske parc.č.: 3958/171 |  |  | Dátum: | 2020-12-15
| Objednávateľ: |  |  |  |  | IČO:
|  | Mesto Partizánske |  |  |  | IČ DPH:
| Zhotoviteľ: |  |  |  |  | IČO: | 36298972
|  | MV Staving a.s., Hviezdoslavova 2, 97101 Prievidza |  |  |  | IČ DPH: | SK2020076652
| Projektant: |  |  |  |  | IČO:
|  | Hescon, s.r.o. |  |  |  | IČ DPH:
| Spracovateľ: |  |  |  |  | IČO:
|  | Ing.Tomáš Bielik |  |  |  | IČ DPH:
Poznámka:
„V súlade s platným zákonom o verejnom obstarávaní navrhnuté materiály, zariadenia a výrobky je možné zameniť za ekvivalentné, pri dodržaní všetkých kvalitatívnych, technických a estetických parametrov. Každá takáto zámena musí byť vopred odsúhlasená projektantom a investorom“ "Predložený výkaz výmer je súčasťou projektovej dokumentácie, všetky doplňujúce informácie sú predmetom projektovej dokumentácie pre stavebné povolenie. Pre správne ocenenie výkazu je nevyhnutné preštudovať projektovú dokumentáciu."
| Cena bez DPH | [5 empty] | 21025.71
|  |  | Základ dane |  |  | Sadzba dane | Výška dane
| DPH | základná | 0 |  |  | 20% | 0
|  | znížená | 21025.71 |  |  | 20% | 4205.14
|  | zákl. prenesená | 0 |  |  | 20% | 0
|  | zníž. prenesená | 0 |  |  | 20% | 0
|  | nulová | 0 |  |  | 0% | 0
| Cena s DPH |  |  | v | EUR |  | 25230.85
| Projektant |  |  | Spracovateľ
| Dátum a podpis: |  | Pečiatka | Dátum a podpis: |  |  | Pečiatka
| Objednávateľ |  |  | Zhotoviteľ
| Dátum a podpis: |  | Pečiatka | Dátum a podpis: |  |  | Pečiatka
REKAPITULÁCIA ROZPOČTU
Stavba:
Kompostáreň Partizánske
Objekt:
SO 301 - AREÁLOVÝ ROZVOD A POŽIARNA NÁDRŽ
Miesto: |  |  | Partizánske parc.č.: 3958/171 |  |  | Dátum: | 2020-12-15
Objednávateľ: |  |  | Mesto Partizánske |  |  | Projektant: | Hescon, s.r.o.
Zhotoviteľ: |  |  | MV Staving a.s., Hviezdoslavova 2, 97101 Prievidza |  |  | Spracovateľ: | Ing.Tomáš Bielik
Kód dielu - Popis | [6 empty] | Cena celkom [EUR]
Náklady z rozpočtu | [6 empty] | 21025.71 | [12 empty] | -1
| D1 - Potrubné rozvody | [5 empty] | 614.09
| D2 - Objekty na vodovode | [5 empty] | 19376
| D3 - Ostatné | [5 empty] | 563.64
| PSV - Práce a dodávky PSV | [5 empty] | 471.98
| 722 - Zdravotechnika - vnútorný vodovod | [5 empty] | 471.98
ROZPOČET
Stavba:
Kompostáreň Partizánske
Objekt:
SO 301 - AREÁLOVÝ ROZVOD A POŽIARNA NÁDRŽ
Miesto: |  |  | Partizánske parc.č.: 3958/171 |  |  | Dátum: | 2020-12-15
Objednávateľ: |  |  | Mesto Partizánske |  |  | Projektant: | Hescon, s.r.o.
Zhotoviteľ: |  |  | MV Staving a.s., Hviezdoslavova 2, 97101 Prievidza |  |  | Spracovateľ: | Ing.Tomáš Bielik
PČ | Typ | Kód | Popis | MJ | Množstvo | J.cena [EUR] | Cena celkom [EUR] | Cenová sústava |  |  | DPH | J. Nh [h] | Nh celkom [h] | J. hmotnosť [t] | Hmotnosť celkom [t] | J. suť [t] | Suť Celkom [t]
Náklady z rozpočtu | [6 empty] | 21025.71 | [5 empty] | 0 |  | 0.04152 |  | 0 |  | D | -1 | [7 empty] | 21025.71
| D | D1 | Potrubné rozvody |  |  |  | 614.09 | [5 empty] | 0 |  | 0 |  | 0 | 1 | D | 0 | ROZPOCET | [6 empty] | 614.09
1 | K | Pol278 | Potrubie HDPE DN50 + tvarovky a navrtávací pás HDPE DN50 | m | 171.5 | 2.79 | 478.49 |  |  |  | znížená | 0 | 0 | 0 | 0 | 0 | 0 | 4 | K | 1 | ROZPOCET | 0 | 478.49 | 0 | 0 | 0 | 2 | 478.49 | 4 | 752548271
2 | K | Pol279 | Potrubie HDPE DN32 + tvarovky HDPE DN32 | m | 98 | 1.19 | 116.62 |  |  |  | znížená | 0 | 0 | 0 | 0 | 0 | 0 | 4 | K | 1 | ROZPOCET | 0 | 116.62 | 0 | 0 | 0 | 2 | 116.62 | 4 | -1724472002
3 | K | Pol280 | Potrubie HDPE DN25 + tvarovky HDPE DN25 | m | 26 | 0.73 | 18.98 |  |  |  | znížená | 0 | 0 | 0 | 0 | 0 | 0 | 4 | K | 1 | ROZPOCET | 0 | 18.98 | 0 | 0 | 0 | 2 | 18.98 | 4 | 2016073924
| D | D2 | Objekty na vodovode |  |  |  | 19376 | [5 empty] | 0 |  | 0 |  | 0 | 1 | D | 0 | ROZPOCET | [6 empty] | 19376
17 | K | Pol290 | Požiarná nádrž o objeme 72 m3 | ks | 1 | 16417 | 16417 |  |  |  | znížená | 0 | 0 | 0 | 0 | 0 | 0 | 4 | K | 1 | ROZPOCET | 0 | 16417 | 0 | 0 | 0 | 2 | 16417 | 4 | 1624865335
5 | K | Pol281 | Prefabrikovaná betónová vodomerná šachta | ks | 1 | 767 | 767 |  |  |  | znížená | 0 | 0 | 0 | 0 | 0 | 0 | 4 | K | 1 | ROZPOCET | 0 | 767 | 0 | 0 | 0 | 2 | 767 | 4 | -237698633
6 | K | Pol282 | Prefabrikovaná betónová armatúrna šachta | ks | 1 | 767 | 767 |  |  |  | znížená | 0 | 0 | 0 | 0 | 0 | 0 | 4 | K | 1 | ROZPOCET | 0 | 767 | 0 | 0 | 0 | 2 | 767 | 4 | -1855695106
7 | K | Pol283 | Uzáver | ks | 6 | 100 | 600 |  |  |  | znížená | 0 | 0 | 0 | 0 | 0 | 0 | 4 | K | 1 | ROZPOCET | 0 | 600 | 0 | 0 | 0 | 2 | 600 | 4 | 1368391572
4 | K | Pol284 | Spätná klapka | ks | 4 | 75 | 300 |  |  |  | znížená | 0 | 0 | 0 | 0 | 0 | 0 | 4 | K | 1 | ROZPOCET | 0 | 300 | 0 | 0 | 0 | 2 | 300 | 4 | -498868710
10 | K | Pol285 | Filter | ks | 1 | 150 | 150 |  |  |  | znížená | 0 | 0 | 0 | 0 | 0 | 0 | 4 | K | 1 | ROZPOCET | 0 | 150 | 0 | 0 | 0 | 2 | 150 | 4 | 1890358116
11 | K | Pol286 | Vypúšťací ventil | ks | 5 | 75 | 375 |  |  |  | znížená | 0 | 0 | 0 | 0 | 0 | 0 | 4 | K | 1 | ROZPOCET | 0 | 375 | 0 | 0 | 0 | 2 | 375 | 4 | -1148785494
| D | D3 | Ostatné |  |  |  | 563.64 | [5 empty] | 0 |  | 0 |  | 0 | 1 | D | 0 | ROZPOCET | [6 empty] | 563.64
12 | K | Pol287 | Montáž, osadenie a zapojenie šácht | ks | 2 | 70.32 | 140.64 |  |  |  | znížená | 0 | 0 | 0 | 0 | 0 | 0 | 4 | K | 1 | ROZPOCET | 0 | 140.64 | 0 | 0 | 0 | 2 | 140.64 | 4 | -276166030
13 | K | Pol288 | Montáž, osadenie a zapojenie požiarnej nádrže | ks | 1 | 127.5 | 127.5 |  |  |  | znížená | 0 | 0 | 0 | 0 | 0 | 0 | 4 | K | 1 | ROZPOCET | 0 | 127.5 | 0 | 0 | 0 | 2 | 127.5 | 4 | -2076197785
15 | K | Pol289 | Montáž potrubných rozvodov HDPE DN50, DN32, DN25 | m | 295.5 | 1 | 295.5 |  |  |  | znížená | 0 | 0 | 0 | 0 | 0 | 0 | 4 | K | 1 | ROZPOCET | 0 | 295.5 | 0 | 0 | 0 | 2 | 295.5 | 4 | -1445321103
| D | PSV | Práce a dodávky PSV |  |  |  | 471.98 | [5 empty] | 0 |  | 0.04152 |  | 0 | 2 | D | 0 | ROZPOCET | [6 empty] | 471.98
| D | 722 | Zdravotechnika - vnútorný vodovod |  |  |  | 471.98 | [5 empty] | 0 |  | 0.04152 |  | 0 | 2 | D | 1 | ROZPOCET | [6 empty] | 471.98
18 | K | 722250005 | Montáž hydrantového systému s tvarovo stálou hadicou D 25 | súb. | 2 | 15.19 | 30.38 |  |  |  | znížená | 0 | 0 | 0.00026 | 0.00052 | 0 | 0 | 16 | K | 2 | ROZPOCET | 0 | 30.38 | 0 | 0 | 0 | 2 | 30.38 | 16 | 40361042
19 | M | 449150000800 | Hydrantový systém s tvarovo stálou hadicou D 25 PH-PLUS, hadica 30 m, skriňa 710x710x245 mm, plné dvierka, prúdnica ekv. 10 | ks | 2 | 220.8 | 441.6 |  |  |  | znížená | 0 | 0 | 0.0205 | 0.041 | 0 | 0 | 32 | M | 2 | ROZPOCET | 0 | 441.6 | 0 | 0 | 0 | 2 | 441.6 | 16 | 583497923

## SO 401 - KANALIZÁCIA
[9 empty] | >> skryté stĺpce << | [9 empty] | {587ab051-d991-4e9e-9513-340f73377710}
0
| KRYCÍ LIST ROZPOČTU | [8 empty] | v --- nižšie sa nachádzajú doplnkové a pomocné údaje k zostavám --- v | [8 empty] | False
Stavba:
Kompostáreň Partizánske
Objekt:
SO 401 - KANALIZÁCIA
| JKSO: |  |  |  |  | KS:
| Miesto: |  | Partizánske parc.č.: 3958/171 |  |  | Dátum: | 2020-12-15
| Objednávateľ: |  |  |  |  | IČO:
|  | Mesto Partizánske |  |  |  | IČ DPH:
| Zhotoviteľ: |  |  |  |  | IČO: | 36298972
|  | MV Staving a.s., Hviezdoslavova 2, 97101 Prievidza |  |  |  | IČ DPH: | SK2020076652
| Projektant: |  |  |  |  | IČO:
|  | Hescon, s.r.o. |  |  |  | IČ DPH:
| Spracovateľ: |  |  |  |  | IČO:
|  | Ing.Tomáš Bielik |  |  |  | IČ DPH:
Poznámka:
„V súlade s platným zákonom o verejnom obstarávaní navrhnuté materiály, zariadenia a výrobky je možné zameniť za ekvivalentné, pri dodržaní všetkých kvalitatívnych, technických a estetických parametrov. Každá takáto zámena musí byť vopred odsúhlasená projektantom a investorom“ "Predložený výkaz výmer je súčasťou projektovej dokumentácie, všetky doplňujúce informácie sú predmetom projektovej dokumentácie pre stavebné povolenie. Pre správne ocenenie výkazu je nevyhnutné preštudovať projektovú dokumentáciu."
| Cena bez DPH | [5 empty] | 101880.83
|  |  | Základ dane |  |  | Sadzba dane | Výška dane
| DPH | základná | 0 |  |  | 20% | 0
|  | znížená | 101880.83 |  |  | 20% | 20376.17
|  | zákl. prenesená | 0 |  |  | 20% | 0
|  | zníž. prenesená | 0 |  |  | 20% | 0
|  | nulová | 0 |  |  | 0% | 0
| Cena s DPH |  |  | v | EUR |  | 122257
| Projektant |  |  | Spracovateľ
| Dátum a podpis: |  | Pečiatka | Dátum a podpis: |  |  | Pečiatka
| Objednávateľ |  |  | Zhotoviteľ
| Dátum a podpis: |  | Pečiatka | Dátum a podpis: |  |  | Pečiatka
REKAPITULÁCIA ROZPOČTU
Stavba:
Kompostáreň Partizánske
Objekt:
SO 401 - KANALIZÁCIA
Miesto: |  |  | Partizánske parc.č.: 3958/171 |  |  | Dátum: | 2020-12-15
Objednávateľ: |  |  | Mesto Partizánske |  |  | Projektant: | Hescon, s.r.o.
Zhotoviteľ: |  |  | MV Staving a.s., Hviezdoslavova 2, 97101 Prievidza |  |  | Spracovateľ: | Ing.Tomáš Bielik
Kód dielu - Popis | [6 empty] | Cena celkom [EUR]
Náklady z rozpočtu | [6 empty] | 101880.83 | [12 empty] | -1
| D1 - Potrubné rozvody | [5 empty] | 6924.11
| D2 - Objekty na areálovej kanalizácii | [5 empty] | 87866
| D3 - Ostatné | [5 empty] | 7090.72
ROZPOČET
Stavba:
Kompostáreň Partizánske
Objekt:
SO 401 - KANALIZÁCIA
Miesto: |  |  | Partizánske parc.č.: 3958/171 |  |  | Dátum: | 2020-12-15
Objednávateľ: |  |  | Mesto Partizánske |  |  | Projektant: | Hescon, s.r.o.
Zhotoviteľ: |  |  | MV Staving a.s., Hviezdoslavova 2, 97101 Prievidza |  |  | Spracovateľ: | Ing.Tomáš Bielik
PČ | Typ | Kód | Popis | MJ | Množstvo | J.cena [EUR] | Cena celkom [EUR] | Cenová sústava |  |  | DPH | J. Nh [h] | Nh celkom [h] | J. hmotnosť [t] | Hmotnosť celkom [t] | J. suť [t] | Suť Celkom [t]
Náklady z rozpočtu | [6 empty] | 101880.83 | [5 empty] | 0 |  | 0 |  | 0 |  | D | -1 | [7 empty] | 101880.83
| D | D1 | Potrubné rozvody |  |  |  | 6924.11 | [5 empty] | 0 |  | 0 |  | 0 | 1 | D | 0 | ROZPOCET | [6 empty] | 6924.11
1 | K | Pol243 | Zvodové potrubie - potrubie OSMA KG SYSTEM DN125 + tvarovky DN125 | m | 4 | 5.65 | 22.6 |  |  |  | znížená | 0 | 0 | 0 | 0 | 0 | 0 | 4 | K | 1 | ROZPOCET | 0 | 22.6 | 0 | 0 | 0 | 2 | 22.6 | 4 | -913203075
3 | K | Pol244 | Zvodové potrubie - potrubie OSMA KG SYSTEM DN160 + tvarovky DN160 | m | 45 | 7.94 | 357.3 |  |  |  | znížená | 0 | 0 | 0 | 0 | 0 | 0 | 4 | K | 1 | ROZPOCET | 0 | 357.3 | 0 | 0 | 0 | 2 | 357.3 | 4 | -838213392
5 | K | Pol245 | Zvodové potrubie - potrubie OSMA KG SYSTEM DN200 + tvarovky DN200 | m | 200 | 11.3 | 2260 |  |  |  | znížená | 0 | 0 | 0 | 0 | 0 | 0 | 4 | K | 1 | ROZPOCET | 0 | 2260 | 0 | 0 | 0 | 2 | 2260 | 4 | -559610948
7 | K | Pol246 | Zvodové potrubie - potrubie OSMA KG SYSTEM DN250 + tvarovky DN250 | m | 140 | 21.8 | 3052 |  |  |  | znížená | 0 | 0 | 0 | 0 | 0 | 0 | 4 | K | 1 | ROZPOCET | 0 | 3052 | 0 | 0 | 0 | 2 | 3052 | 4 | 287188601
9 | K | Pol247 | Zvodové potrubie - potrubie OSMA KG SYSTEM DN300 + tvarovky DN300 | m | 30 | 36.3 | 1089 |  |  |  | znížená | 0 | 0 | 0 | 0 | 0 | 0 | 4 | K | 1 | ROZPOCET | 0 | 1089 | 0 | 0 | 0 | 2 | 1089 | 4 | 2114009477
11 | K | Pol248 | Výtlačné potrubie HDPE DN50 + tvarovky HDPE DN50 | m | 79 | 1.59 | 125.61 |  |  |  | znížená | 0 | 0 | 0 | 0 | 0 | 0 | 4 | K | 1 | ROZPOCET | 0 | 125.61 | 0 | 0 | 0 | 2 | 125.61 | 4 | 559596176
13 | K | Pol249 | Výtlačné potrubie HDPE DN32 + tvarovky HDPE DN32 | m | 22 | 0.8 | 17.6 |  |  |  | znížená | 0 | 0 | 0 | 0 | 0 | 0 | 4 | K | 1 | ROZPOCET | 0 | 17.6 | 0 | 0 | 0 | 2 | 17.6 | 4 | -833815625
| D | D2 | Objekty na areálovej kanalizácii |  |  |  | 87866 | [5 empty] | 0 |  | 0 |  | 0 | 1 | D | 0 | ROZPOCET | [6 empty] | 87866
15 | K | Pol250 | Zostava betónových revíznych šácht DN1000 | ks | 4 | 400 | 1600 |  |  |  | znížená | 0 | 0 | 0 | 0 | 0 | 0 | 4 | K | 1 | ROZPOCET | 0 | 1600 | 0 | 0 | 0 | 2 | 1600 | 4 | 1139903499
16 | K | Pol251 | Zostava betónových revízno-filtračných šácht DN1000 | ks | 6 | 500 | 3000 |  |  |  | znížená | 0 | 0 | 0 | 0 | 0 | 0 | 4 | K | 1 | ROZPOCET | 0 | 3000 | 0 | 0 | 0 | 2 | 3000 | 4 | 1559802296
17 | K | Pol252 | Prečerpávacia šachta, vrátane čerpadla | ks | 3 | 2173 | 6519 |  |  |  | znížená | 0 | 0 | 0 | 0 | 0 | 0 | 4 | K | 1 | ROZPOCET | 0 | 6519 | 0 | 0 | 0 | 2 | 6519 | 4 | -2123374651
18 | K | Pol253 | Retenčná nádrž 72 m3 + prísluśenstvo (skruže, kónus, poklop) | ks | 1 | 16417 | 16417 |  |  |  | znížená | 0 | 0 | 0 | 0 | 0 | 0 | 4 | K | 1 | ROZPOCET | 0 | 16417 | 0 | 0 | 0 | 2 | 16417 | 4 | 341442231
19 | K | Pol254 | Podzemná nádrž 170 m3 + prísluśenstvo (skruže, kónus, poklop) | ks | 1 | 39654 | 39654 |  |  |  | znížená | 0 | 0 | 0 | 0 | 0 | 0 | 4 | K | 1 | ROZPOCET | 0 | 39654 | 0 | 0 | 0 | 2 | 39654 | 4 | -1551430760
20 | K | Pol255 | Podzemná nádrž 6 m3 + prísluśenstvo (skruže, kónus, poklop) | ks | 1 | 1879 | 1879 |  |  |  | znížená | 0 | 0 | 0 | 0 | 0 | 0 | 4 | K | 1 | ROZPOCET | 0 | 1879 | 0 | 0 | 0 | 2 | 1879 | 4 | -202142967
21 | K | Pol256 | Filtračná podzemná nádrž 20 m3 + prísluśenstvo (skruže, kónus, poklop) | ks | 1 | 5679 | 5679 |  |  |  | znížená | 0 | 0 | 0 | 0 | 0 | 0 | 4 | K | 1 | ROZPOCET | 0 | 5679 | 0 | 0 | 0 | 2 | 5679 | 4 | 1910193147
22 | K | Pol257 | Odlučovač ropných látok Klartec 20/1 | ks | 1 | 5199 | 5199 |  |  |  | znížená | 0 | 0 | 0 | 0 | 0 | 0 | 4 | K | 1 | ROZPOCET | 0 | 5199 | 0 | 0 | 0 | 2 | 5199 | 4 | -228590046
23 | K | Pol258 | Odlučovač ropných látok Klartec 15/1 | ks | 1 | 4719 | 4719 |  |  |  | znížená | 0 | 0 | 0 | 0 | 0 | 0 | 4 | K | 1 | ROZPOCET | 0 | 4719 | 0 | 0 | 0 | 2 | 4719 | 4 | -946232978
24 | K | Pol259 | Uličné vpusty | ks | 16 | 200 | 3200 |  |  |  | znížená | 0 | 0 | 0 | 0 | 0 | 0 | 4 | K | 1 | ROZPOCET | 0 | 3200 | 0 | 0 | 0 | 2 | 3200 | 4 | -793235000
| D | D3 | Ostatné |  |  |  | 7090.72 | [5 empty] | 0 |  | 0 |  | 0 | 1 | D | 0 | ROZPOCET | [6 empty] | 7090.72
26 | K | Pol261 | Montáž, osadenie a zapojenie revíznych šácht | ks | 4 | 208.95 | 835.8 |  |  |  | znížená | 0 | 0 | 0 | 0 | 0 | 0 | 4 | K | 1 | ROZPOCET | 0 | 835.8 | 0 | 0 | 0 | 2 | 835.8 | 4 | -2055892337
27 | K | Pol262 | Montáž, osadenie a zapojenie revízno-filtračných šácht | ks | 6 | 208.95 | 1253.7 |  |  |  | znížená | 0 | 0 | 0 | 0 | 0 | 0 | 4 | K | 1 | ROZPOCET | 0 | 1253.7 | 0 | 0 | 0 | 2 | 1253.7 | 4 | -1390735443
28 | K | Pol263 | Montáž, osadenie a zapojenie prečerpávacej šachty s čerpadlom | ks | 3 | 127.5 | 382.5 |  |  |  | znížená | 0 | 0 | 0 | 0 | 0 | 0 | 4 | K | 1 | ROZPOCET | 0 | 382.5 | 0 | 0 | 0 | 2 | 382.5 | 4 | 1268673318
29 | K | Pol264 | Montáž, osadenie a zapojenie odlučovača ropných látok | ks | 1 | 159.24 | 159.24 |  |  |  | znížená | 0 | 0 | 0 | 0 | 0 | 0 | 4 | K | 1 | ROZPOCET | 0 | 159.24 | 0 | 0 | 0 | 2 | 159.24 | 4 | 340512436
30 | K | Pol265 | Montáž, osadenie a zapojenie retenčnej nádrže 72 m3 | ks | 1 | 159.24 | 159.24 |  |  |  | znížená | 0 | 0 | 0 | 0 | 0 | 0 | 4 | K | 1 | ROZPOCET | 0 | 159.24 | 0 | 0 | 0 | 2 | 159.24 | 4 | -2121087720
31 | K | Pol266 | Montáž, osadenie a zapojenie podzemnej nádrže 170 m3 | ks | 1 | 510 | 510 |  |  |  | znížená | 0 | 0 | 0 | 0 | 0 | 0 | 4 | K | 1 | ROZPOCET | 0 | 510 | 0 | 0 | 0 | 2 | 510 | 4 | 176553634
32 | K | Pol267 | Montáž, osadenie a zapojenie podzemnej nádrže 6 m3 | ks | 1 | 127.5 | 127.5 |  |  |  | znížená | 0 | 0 | 0 | 0 | 0 | 0 | 4 | K | 1 | ROZPOCET | 0 | 127.5 | 0 | 0 | 0 | 2 | 127.5 | 4 | -494337484
33 | K | Pol268 | Montáž, osadenie a zapojenie filtračnej podzemnej nádrže 20 m3 | ks | 1 | 127.5 | 127.5 |  |  |  | znížená | 0 | 0 | 0 | 0 | 0 | 0 | 4 | K | 1 | ROZPOCET | 0 | 127.5 | 0 | 0 | 0 | 2 | 127.5 | 4 | -2087646182
34 | K | Pol269 | Montáž potrubných rozvodov PVC DN125 | m | 4 | 5.86 | 23.44 |  |  |  | znížená | 0 | 0 | 0 | 0 | 0 | 0 | 4 | K | 1 | ROZPOCET | 0 | 23.44 | 0 | 0 | 0 | 2 | 23.44 | 4 | 1909470874
35 | K | Pol270 | Montáž potrubných rozvodov PVC DN160 | m | 45 | 6.94 | 312.3 |  |  |  | znížená | 0 | 0 | 0 | 0 | 0 | 0 | 4 | K | 1 | ROZPOCET | 0 | 312.3 | 0 | 0 | 0 | 2 | 312.3 | 4 | -341819505
36 | K | Pol271 | Montáž potrubných rozvodov PVC DN200 | m | 200 | 8.1 | 1620 |  |  |  | znížená | 0 | 0 | 0 | 0 | 0 | 0 | 4 | K | 1 | ROZPOCET | 0 | 1620 | 0 | 0 | 0 | 2 | 1620 | 4 | -1109724228
37 | K | Pol272 | Montáž potrubných rozvodov PVC DN250 | m | 140 | 8.6 | 1204 |  |  |  | znížená | 0 | 0 | 0 | 0 | 0 | 0 | 4 | K | 1 | ROZPOCET | 0 | 1204 | 0 | 0 | 0 | 2 | 1204 | 4 | -874566050
38 | K | Pol273 | Montáž potrubných rozvodov PVC DN300 | m | 30 | 9.15 | 274.5 |  |  |  | znížená | 0 | 0 | 0 | 0 | 0 | 0 | 4 | K | 1 | ROZPOCET | 0 | 274.5 | 0 | 0 | 0 | 2 | 274.5 | 4 | 2068227027
39 | K | Pol274 | Montáž potrubných rozvodov HDPE DN50 | m | 79 | 1 | 79 |  |  |  | znížená | 0 | 0 | 0 | 0 | 0 | 0 | 4 | K | 1 | ROZPOCET | 0 | 79 | 0 | 0 | 0 | 2 | 79 | 4 | -69115808
40 | K | Pol275 | Montáž potrubných rozvodov HDPE DN32 | m | 22 | 1 | 22 |  |  |  | znížená | 0 | 0 | 0 | 0 | 0 | 0 | 4 | K | 1 | ROZPOCET | 0 | 22 | 0 | 0 | 0 | 2 | 22 | 4 | 416133050

## SO 601 - AREÁLOVÝ ROZVOD NN
[9 empty] | >> skryté stĺpce << | [9 empty] | {cfc82a27-f061-4a09-ad0f-3544f5285f86}
0
| KRYCÍ LIST ROZPOČTU | [8 empty] | v --- nižšie sa nachádzajú doplnkové a pomocné údaje k zostavám --- v | [8 empty] | False
Stavba:
Kompostáreň Partizánske
Objekt:
SO 601 - AREÁLOVÝ ROZVOD NN
| JKSO: |  |  |  |  | KS:
| Miesto: |  | Partizánske parc.č.: 3958/171 |  |  | Dátum: | 2020-12-15
| Objednávateľ: |  |  |  |  | IČO:
|  | Mesto Partizánske |  |  |  | IČ DPH:
| Zhotoviteľ: |  |  |  |  | IČO: | 36298972
|  | MV Staving a.s., Hviezdoslavova 2, 97101 Prievidza |  |  |  | IČ DPH: | SK2020076652
| Projektant: |  |  |  |  | IČO:
|  | Hescon, s.r.o. |  |  |  | IČ DPH:
| Spracovateľ: |  |  |  |  | IČO:
|  | Ing.Tomáš Bielik |  |  |  | IČ DPH:
Poznámka:
„V súlade s platným zákonom o verejnom obstarávaní navrhnuté materiály, zariadenia a výrobky je možné zameniť za ekvivalentné, pri dodržaní všetkých kvalitatívnych, technických a estetických parametrov. Každá takáto zámena musí byť vopred odsúhlasená projektantom a investorom“ "Predložený výkaz výmer je súčasťou projektovej dokumentácie, všetky doplňujúce informácie sú predmetom projektovej dokumentácie pre stavebné povolenie. Pre správne ocenenie výkazu je nevyhnutné preštudovať projektovú dokumentáciu."
| Cena bez DPH | [5 empty] | 19715.31
|  |  | Základ dane |  |  | Sadzba dane | Výška dane
| DPH | základná | 0 |  |  | 20% | 0
|  | znížená | 19715.31 |  |  | 20% | 3943.06
|  | zákl. prenesená | 0 |  |  | 20% | 0
|  | zníž. prenesená | 0 |  |  | 20% | 0
|  | nulová | 0 |  |  | 0% | 0
| Cena s DPH |  |  | v | EUR |  | 23658.37
| Projektant |  |  | Spracovateľ
| Dátum a podpis: |  | Pečiatka | Dátum a podpis: |  |  | Pečiatka
| Objednávateľ |  |  | Zhotoviteľ
| Dátum a podpis: |  | Pečiatka | Dátum a podpis: |  |  | Pečiatka
REKAPITULÁCIA ROZPOČTU
Stavba:
Kompostáreň Partizánske
Objekt:
SO 601 - AREÁLOVÝ ROZVOD NN
Miesto: |  |  | Partizánske parc.č.: 3958/171 |  |  | Dátum: | 2020-12-15
Objednávateľ: |  |  | Mesto Partizánske |  |  | Projektant: | Hescon, s.r.o.
Zhotoviteľ: |  |  | MV Staving a.s., Hviezdoslavova 2, 97101 Prievidza |  |  | Spracovateľ: | Ing.Tomáš Bielik
Kód dielu - Popis | [6 empty] | Cena celkom [EUR]
Náklady z rozpočtu | [6 empty] | 19715.31 | [12 empty] | -1
| M - Práce a dodávky M | [5 empty] | 19715.31
| 21-M - Elektromontáže | [5 empty] | 19715.31
ROZPOČET
Stavba:
Kompostáreň Partizánske
Objekt:
SO 601 - AREÁLOVÝ ROZVOD NN
Miesto: |  |  | Partizánske parc.č.: 3958/171 |  |  | Dátum: | 2020-12-15
Objednávateľ: |  |  | Mesto Partizánske |  |  | Projektant: | Hescon, s.r.o.
Zhotoviteľ: |  |  | MV Staving a.s., Hviezdoslavova 2, 97101 Prievidza |  |  | Spracovateľ: | Ing.Tomáš Bielik
PČ | Typ | Kód | Popis | MJ | Množstvo | J.cena [EUR] | Cena celkom [EUR] | Cenová sústava |  |  | DPH | J. Nh [h] | Nh celkom [h] | J. hmotnosť [t] | Hmotnosť celkom [t] | J. suť [t] | Suť Celkom [t]
Náklady z rozpočtu | [6 empty] | 19715.31 | [5 empty] | 0 |  | 0 |  | 0 |  | D | -1 | [7 empty] | 19715.31
| D | M | Práce a dodávky M |  |  |  | 19715.31 | [5 empty] | 0 |  | 0 |  | 0 | 3 | D | 0 | ROZPOCET | [6 empty] | 19715.31
| D | 21-M | Elektromontáže |  |  |  | 19715.31 | [5 empty] | 0 |  | 0 |  | 0 | 3 | D | 1 | ROZPOCET | [6 empty] | 19715.31
1 | K | Pol63 | RH, existujúci, dozbrojenie poistkami 3x200AgG | ks | 1 | 38.27 | 38.27 |  |  |  | znížená | 0 | 0 | 0 | 0 | 0 | 0 | 4 | K | 2 | ROZPOCET | 0 | 38.27 | 0 | 0 | 0 | 2 | 38.27 | 4 | 1758401366
2 | K | Pol64 | Skriňa SR6.1 v zmysle PD, 4x 1x32AgG, 1x 3x80AgG, 1x 3x100AgG | ks | 1 | 1016.38 | 1016.38 |  |  |  | znížená | 0 | 0 | 0 | 0 | 0 | 0 | 4 | K | 2 | ROZPOCET | 0 | 1016.38 | 0 | 0 | 0 | 2 | 1016.38 | 4 | 183917094
9 | K | Pol71 | Rozvádzač RE pilierový s káblovým priestorom a so zemným dielom, 1x polopriame meranie 3x230/400V - na úrovni NN, hl. istiaci prvok istič 160A, elektromer trojfázový | ks | 1 | 1919.19 | 1919.19 |  |  |  | znížená | 0 | 0 | 0 | 0 | 0 | 0 | 4 | K | 2 | ROZPOCET | 0 | 1919.19 | 0 | 0 | 0 | 2 | 1919.19 | 4 | 1187556107
10 | K | Pol49 | Kábel CY 6 = H07V-U zeleno/žltý | m | 18 | 1.34 | 24.12 |  |  |  | znížená | 0 | 0 | 0 | 0 | 0 | 0 | 4 | K | 2 | ROZPOCET | 0 | 24.12 | 0 | 0 | 0 | 2 | 24.12 | 4 | 1655803310
11 | K | Pol12 | Oceľová nosná konštrukcia všeobecne | kg | 22 | 11.2 | 246.4 |  |  |  | znížená | 0 | 0 | 0 | 0 | 0 | 0 | 4 | K | 2 | ROZPOCET | 0 | 246.4 | 0 | 0 | 0 | 2 | 246.4 | 4 | 1443211295
12 | K | Pol13 | Ukončenie káblov | set | 10 | 54.05 | 540.5 |  |  |  | znížená | 0 | 0 | 0 | 0 | 0 | 0 | 4 | K | 2 | ROZPOCET | 0 | 540.5 | 0 | 0 | 0 | 2 | 540.5 | 4 | 341888405
13 | K | Pol17 | Pásovina FeZn 30x4 | m | 285 | 5.67 | 1615.95 |  |  |  | znížená | 0 | 0 | 0 | 0 | 0 | 0 | 4 | K | 2 | ROZPOCET | 0 | 1615.95 | 0 | 0 | 0 | 2 | 1615.95 | 4 | -1366687553
14 | K | Pol72 | Svorky k uzemneniu | kpl | 1 | 185.75 | 185.75 |  |  |  | znížená | 0 | 0 | 0 | 0 | 0 | 0 | 4 | K | 2 | ROZPOCET | 0 | 185.75 | 0 | 0 | 0 | 2 | 185.75 | 4 | -978644345
15 | K | Pol20 | HUS | ks | 2 | 19.16 | 38.32 |  |  |  | znížená | 0 | 0 | 0 | 0 | 0 | 0 | 4 | K | 2 | ROZPOCET | 0 | 38.32 | 0 | 0 | 0 | 2 | 38.32 | 4 | 886132224
16 | K | Pol3 | Káblový žľab pozink 125/50 do exteriéru vrátane podpier, kotviaceho a spojovacieho materiálu | m | 65 | 18.65 | 1212.25 |  |  |  | znížená | 0 | 0 | 0 | 0 | 0 | 0 | 4 | K | 2 | ROZPOCET | 0 | 1212.25 | 0 | 0 | 0 | 2 | 1212.25 | 4 | -1332215894
17 | K | Pol73 | Trasa v zemine (vytýčenie kábl. trasy, výkop š.=50cm a hl.=115cm v zemine tr. 2, lôžko pieskové 50/10+10cm, 1x chránička FXKVR110, ochranná platňa, výstražná fólia, zához, zhutnenie, uvedenie do pôvodného stavu) | m | 270 | 20 | 5400 |  |  |  | znížená | 0 | 0 | 0 | 0 | 0 | 0 | 4 | K | 2 | ROZPOCET | 0 | 5400 | 0 | 0 | 0 | 2 | 5400 | 4 | -418205174
18 | K | Pol74 | Kábel NAYY-J 4x240 | m | 185 | 16.23 | 3002.55 |  |  |  | znížená | 0 | 0 | 0 | 0 | 0 | 0 | 4 | K | 2 | ROZPOCET | 0 | 3002.55 | 0 | 0 | 0 | 2 | 3002.55 | 4 | 1992316468
19 | K | Pol75 | Kábel 1-AYKY-J 4x120 | m | 2 | 9.87 | 19.74 |  |  |  | znížená | 0 | 0 | 0 | 0 | 0 | 0 | 4 | K | 2 | ROZPOCET | 0 | 19.74 | 0 | 0 | 0 | 2 | 19.74 | 4 | -591302977
20 | K | Pol76 | Kábel 1-AYKY-J 4x35 | m | 92 | 3.42 | 314.64 |  |  |  | znížená | 0 | 0 | 0 | 0 | 0 | 0 | 4 | K | 2 | ROZPOCET | 0 | 314.64 | 0 | 0 | 0 | 2 | 314.64 | 4 | 1605892037
21 | K | Pol77 | Kábel AYKY-J 4x16 | m | 95 | 2.25 | 213.75 |  |  |  | znížená | 0 | 0 | 0 | 0 | 0 | 0 | 4 | K | 2 | ROZPOCET | 0 | 213.75 | 0 | 0 | 0 | 2 | 213.75 | 4 | -80465292
22 | K | Pol78 | Komplexné skúšky | kpl | 1 | 190 | 190 |  |  |  | znížená | 0 | 0 | 0 | 0 | 0 | 0 | 4 | K | 2 | ROZPOCET | 0 | 190 | 0 | 0 | 0 | 2 | 190 | 4 | -464199073
23 | K | Pol79 | Zaškolenie obsluhy | kpl | 1 | 230 | 230 |  |  |  | znížená | 0 | 0 | 0 | 0 | 0 | 0 | 4 | K | 2 | ROZPOCET | 0 | 230 | 0 | 0 | 0 | 2 | 230 | 4 | -718111625
24 | K | Pol80 | Prvá odborná prehliadka a skúška elektroinštalácie, Prvá odborná prehliadka a skúška bleskozvodu a uzemnenia, Protokol o meraní intenzity osvetlenia | kpl | 1 | 390 | 390 |  |  |  | znížená | 0 | 0 | 0 | 0 | 0 | 0 | 4 | K | 2 | ROZPOCET | 0 | 390 | 0 | 0 | 0 | 2 | 390 | 4 | -1266449969
25 | K | Pol81 | Realizačný projekt a projekt skutočného vyhotovenia | kpl | 1 | 610 | 610 |  |  |  | znížená | 0 | 0 | 0 | 0 | 0 | 0 | 4 | K | 2 | ROZPOCET | 0 | 610 | 0 | 0 | 0 | 2 | 610 | 4 | 2084398273
26 | K | Pol82 | Práca vo výškach, pracovné lešenie, nožnicová a kĺbová plošina a ostatná mechanizácia potrebná k prevedeniu diela | kpl | 1 | 660 | 660 |  |  |  | znížená | 0 | 0 | 0 | 0 | 0 | 0 | 4 | K | 2 | ROZPOCET | 0 | 660 | 0 | 0 | 0 | 2 | 660 | 4 | 853811676
27 | K | Pol83 | Inžinierska činnosť a technický dozor | kpl | 1 | 240 | 240 |  |  |  | znížená | 0 | 0 | 0 | 0 | 0 | 0 | 4 | K | 2 | ROZPOCET | 0 | 240 | 0 | 0 | 0 | 2 | 240 | 4 | -211643035
28 | K | Pol59 | Zriadenie staveniska podľa požiadaviek dodávaťeľa,v zmysle platného stavebného zákona SR 396/2006 vrátane všetkých zabezpečení a opatrení BOZP | kpl | 1 | 210 | 210 |  |  |  | znížená | 0 | 0 | 0 | 0 | 0 | 0 | 4 | K | 2 | ROZPOCET | 0 | 210 | 0 | 0 | 0 | 2 | 210 | 4 | 1057465704
29 | K | Pol84 | Veškeré stavebné prípomocné práce (drážky, otvory, vŕtánie do skeletu, niky, prestupy stenami a pod.) | kpl | 1 | 274 | 274 |  |  |  | znížená | 0 | 0 | 0 | 0 | 0 | 0 | 4 | K | 2 | ROZPOCET | 0 | 274 | 0 | 0 | 0 | 2 | 274 | 4 | -1889686353
30 | K | Pol85 | Drobný inštalačný a bližšie nešpecifikovaný materiál a práce (každý potrebný pomocný a inštalačný materiál a práce pre dobrú inštaláciu predchádzajúcich položiek, napríklad skrutky, spony, príchytky, farby, malé oceľové konštrukcie, štítky, vodiče, ...) | kpl | 1 | 873.5 | 873.5 |  |  |  | znížená | 0 | 0 | 0 | 0 | 0 | 0 | 4 | K | 2 | ROZPOCET | 0 | 873.5 | 0 | 0 | 0 | 2 | 873.5 | 4 | -1715674739
31 | K | Pol86 | Predrealizačné geodetické vytýčenie, Porealizačné geodetické zameranie | kpl | 1 | 250 | 250 |  |  |  | znížená | 0 | 0 | 0 | 0 | 0 | 0 | 4 | K | 2 | ROZPOCET | 0 | 250 | 0 | 0 | 0 | 2 | 250 | 4 | -454123352

## SO 602 - AREÁLOVÉ VONKAJŠ...
[9 empty] | >> skryté stĺpce << | [9 empty] | {5fe712d3-d913-41df-8984-a9aca2bc263e}
0
| KRYCÍ LIST ROZPOČTU | [8 empty] | v --- nižšie sa nachádzajú doplnkové a pomocné údaje k zostavám --- v | [8 empty] | False
Stavba:
Kompostáreň Partizánske
Objekt:
SO 602 - AREÁLOVÉ VONKAJŠIE OSVETLENIE
| JKSO: |  |  |  |  | KS:
| Miesto: |  | Partizánske parc.č.: 3958/171 |  |  | Dátum: | 2020-12-15
| Objednávateľ: |  |  |  |  | IČO:
|  | Mesto Partizánske |  |  |  | IČ DPH:
| Zhotoviteľ: |  |  |  |  | IČO: | 36298972
|  | MV Staving a.s., Hviezdoslavova 2, 97101 Prievidza |  |  |  | IČ DPH: | SK2020076652
| Projektant: |  |  |  |  | IČO:
|  | Hescon, s.r.o. |  |  |  | IČ DPH:
| Spracovateľ: |  |  |  |  | IČO:
|  | Ing.Tomáš Bielik |  |  |  | IČ DPH:
Poznámka:
„V súlade s platným zákonom o verejnom obstarávaní navrhnuté materiály, zariadenia a výrobky je možné zameniť za ekvivalentné, pri dodržaní všetkých kvalitatívnych, technických a estetických parametrov. Každá takáto zámena musí byť vopred odsúhlasená projektantom a investorom“ "Predložený výkaz výmer je súčasťou projektovej dokumentácie, všetky doplňujúce informácie sú predmetom projektovej dokumentácie pre stavebné povolenie. Pre správne ocenenie výkazu je nevyhnutné preštudovať projektovú dokumentáciu."
| Cena bez DPH | [5 empty] | 5452.77
|  |  | Základ dane |  |  | Sadzba dane | Výška dane
| DPH | základná | 0 |  |  | 20% | 0
|  | znížená | 5452.77 |  |  | 20% | 1090.55
|  | zákl. prenesená | 0 |  |  | 20% | 0
|  | zníž. prenesená | 0 |  |  | 20% | 0
|  | nulová | 0 |  |  | 0% | 0
| Cena s DPH |  |  | v | EUR |  | 6543.32
| Projektant |  |  | Spracovateľ
| Dátum a podpis: |  | Pečiatka | Dátum a podpis: |  |  | Pečiatka
| Objednávateľ |  |  | Zhotoviteľ
| Dátum a podpis: |  | Pečiatka | Dátum a podpis: |  |  | Pečiatka
REKAPITULÁCIA ROZPOČTU
Stavba:
Kompostáreň Partizánske
Objekt:
SO 602 - AREÁLOVÉ VONKAJŠIE OSVETLENIE
Miesto: |  |  | Partizánske parc.č.: 3958/171 |  |  | Dátum: | 2020-12-15
Objednávateľ: |  |  | Mesto Partizánske |  |  | Projektant: | Hescon, s.r.o.
Zhotoviteľ: |  |  | MV Staving a.s., Hviezdoslavova 2, 97101 Prievidza |  |  | Spracovateľ: | Ing.Tomáš Bielik
Kód dielu - Popis | [6 empty] | Cena celkom [EUR]
Náklady z rozpočtu | [6 empty] | 5452.77 | [12 empty] | -1
| M - Práce a dodávky M | [5 empty] | 5452.77
| 21-M - Elektromontáže | [5 empty] | 5452.77
ROZPOČET
Stavba:
Kompostáreň Partizánske
Objekt:
SO 602 - AREÁLOVÉ VONKAJŠIE OSVETLENIE
Miesto: |  |  | Partizánske parc.č.: 3958/171 |  |  | Dátum: | 2020-12-15
Objednávateľ: |  |  | Mesto Partizánske |  |  | Projektant: | Hescon, s.r.o.
Zhotoviteľ: |  |  | MV Staving a.s., Hviezdoslavova 2, 97101 Prievidza |  |  | Spracovateľ: | Ing.Tomáš Bielik
PČ | Typ | Kód | Popis | MJ | Množstvo | J.cena [EUR] | Cena celkom [EUR] | Cenová sústava |  |  | DPH | J. Nh [h] | Nh celkom [h] | J. hmotnosť [t] | Hmotnosť celkom [t] | J. suť [t] | Suť Celkom [t]
Náklady z rozpočtu | [6 empty] | 5452.77 | [5 empty] | 0 |  | 0 |  | 0 |  | D | -1 | [7 empty] | 5452.77
| D | M | Práce a dodávky M |  |  |  | 5452.77 | [5 empty] | 0 |  | 0 |  | 0 | 3 | D | 0 | ROZPOCET | [6 empty] | 5452.77
| D | 21-M | Elektromontáže |  |  |  | 5452.77 | [5 empty] | 0 |  | 0 |  | 0 | 3 | D | 1 | ROZPOCET | [6 empty] | 5452.77
1 | K | Pol87 | Svietidlo VO exteriérové LED 85W | ks | 7 | 137.64 | 963.48 |  |  |  | znížená | 0 | 0 | 0 | 0 | 0 | 0 | 4 | K | 2 | ROZPOCET | 0 | 963.48 | 0 | 0 | 0 | 2 | 963.48 | 4 | -1590341618
2 | K | Pol88 | Výložník k svietidlu na stenu, 1m | ks | 6 | 90.6 | 543.6 |  |  |  | znížená | 0 | 0 | 0 | 0 | 0 | 0 | 4 | K | 2 | ROZPOCET | 0 | 543.6 | 0 | 0 | 0 | 2 | 543.6 | 4 | -257071179
3 | K | Pol89 | Výložník k svietidlu na stožiar, 1m | ks | 1 | 98.61 | 98.61 |  |  |  | znížená | 0 | 0 | 0 | 0 | 0 | 0 | 4 | K | 2 | ROZPOCET | 0 | 98.61 | 0 | 0 | 0 | 2 | 98.61 | 4 | 362591507
4 | K | Pol90 | Stožiar VO 6m, vrátatne základu | ks | 1 | 555.73 | 555.73 |  |  |  | znížená | 0 | 0 | 0 | 0 | 0 | 0 | 4 | K | 2 | ROZPOCET | 0 | 555.73 | 0 | 0 | 0 | 2 | 555.73 | 4 | 31401907
5 | K | Pol91 | Poistková výzbroj stožiara | ks | 1 | 32.86 | 32.86 |  |  |  | znížená | 0 | 0 | 0 | 0 | 0 | 0 | 4 | K | 2 | ROZPOCET | 0 | 32.86 | 0 | 0 | 0 | 2 | 32.86 | 4 | -418718266
6 | K | Pol92 | Kábel CYKY-J 3x4 | m | 210 | 2.15 | 451.5 |  |  |  | znížená | 0 | 0 | 0 | 0 | 0 | 0 | 4 | K | 2 | ROZPOCET | 0 | 451.5 | 0 | 0 | 0 | 2 | 451.5 | 4 | -2009384745
7 | K | Pol93 | Snímač intenzity osvetlenia | ks | 1 | 25.1 | 25.1 |  |  |  | znížená | 0 | 0 | 0 | 0 | 0 | 0 | 4 | K | 2 | ROZPOCET | 0 | 25.1 | 0 | 0 | 0 | 2 | 25.1 | 4 | 1643775799
8 | K | Pol49 | Kábel CY 6 = H07V-U zeleno/žltý | m | 30 | 1.34 | 40.2 |  |  |  | znížená | 0 | 0 | 0 | 0 | 0 | 0 | 4 | K | 2 | ROZPOCET | 0 | 40.2 | 0 | 0 | 0 | 2 | 40.2 | 4 | -982441601
9 | K | Pol13 | Ukončenie káblov | set | 16 | 4.1 | 65.6 |  |  |  | znížená | 0 | 0 | 0 | 0 | 0 | 0 | 4 | K | 2 | ROZPOCET | 0 | 65.6 | 0 | 0 | 0 | 2 | 65.6 | 4 | -790429620
10 | K | Pol94 | Svorky k uzemneniu | kpl | 1 | 66.39 | 66.39 |  |  |  | znížená | 0 | 0 | 0 | 0 | 0 | 0 | 4 | K | 2 | ROZPOCET | 0 | 66.39 | 0 | 0 | 0 | 2 | 66.39 | 4 | 1989483358
22 | K | Pol73 | Trasa v zemine (vytýčenie kábl. trasy, výkop š.=50cm a hl.=115cm v zemine tr. 2, lôžko pieskové 50/10+10cm, 1x chránička FXKVR110, ochranná platňa, výstražná fólia, zához, zhutnenie, uvedenie do pôvodného stavu) - Výkop predmetom SO601 | m | 0 | 0 | 0 |  |  |  | znížená | 0 | 0 | 0 | 0 | 0 | 0 | 4 | K | 2 | ROZPOCET | 0 | 0 | 0 | 0 | 0 | 2 | 0 | 4 | 608373130
12 | K | Pol95 | Komplexné skúšky | kpl | 1 | 190 | 190 |  |  |  | znížená | 0 | 0 | 0 | 0 | 0 | 0 | 4 | K | 2 | ROZPOCET | 0 | 190 | 0 | 0 | 0 | 2 | 190 | 4 | 1134423255
13 | K | Pol22 | Zaškolenie obsluhy | kpl | 1 | 240 | 240 |  |  |  | znížená | 0 | 0 | 0 | 0 | 0 | 0 | 4 | K | 2 | ROZPOCET | 0 | 240 | 0 | 0 | 0 | 2 | 240 | 4 | -303280891
14 | K | Pol96 | Prvá odborná prehliadka a skúška elektroinštalácie, Prvá odborná prehliadka a skúška bleskozvodu a uzemnenia, Protokol o meraní intenzity osvetlenia | kpl | 1 | 380 | 380 |  |  |  | znížená | 0 | 0 | 0 | 0 | 0 | 0 | 4 | K | 2 | ROZPOCET | 0 | 380 | 0 | 0 | 0 | 2 | 380 | 4 | -1299072891
15 | K | Pol45 | Realizačný projekt a projekt skutočného vyhotovenia | kpl | 1 | 480 | 480 |  |  |  | znížená | 0 | 0 | 0 | 0 | 0 | 0 | 4 | K | 2 | ROZPOCET | 0 | 480 | 0 | 0 | 0 | 2 | 480 | 4 | -1907750013
16 | K | Pol82 | Práca vo výškach, pracovné lešenie, nožnicová a kĺbová plošina a ostatná mechanizácia potrebná k prevedeniu diela | kpl | 1 | 280 | 280 |  |  |  | znížená | 0 | 0 | 0 | 0 | 0 | 0 | 4 | K | 2 | ROZPOCET | 0 | 280 | 0 | 0 | 0 | 2 | 280 | 4 | 517049534
17 | K | Pol97 | Inžinierska činnosť a technický dozor | kpl | 1 | 230 | 230 |  |  |  | znížená | 0 | 0 | 0 | 0 | 0 | 0 | 4 | K | 2 | ROZPOCET | 0 | 230 | 0 | 0 | 0 | 2 | 230 | 4 | -1152563054
18 | K | Pol98 | Zriadenie staveniska podľa požiadaviek dodávaťeľa,v zmysle platného stavebného zákona SR 396/2006 vrátane všetkých zabezpečení a opatrení BOZP | kpl | 1 | 210 | 210 |  |  |  | znížená | 0 | 0 | 0 | 0 | 0 | 0 | 4 | K | 2 | ROZPOCET | 0 | 210 | 0 | 0 | 0 | 2 | 210 | 4 | -270544042
19 | K | Pol99 | Veškeré stavebné prípomocné práce (drážky, otvory, vŕtánie do skeletu, niky, prestupy stenami a pod.) | kpl | 1 | 142 | 142 |  |  |  | znížená | 0 | 0 | 0 | 0 | 0 | 0 | 4 | K | 2 | ROZPOCET | 0 | 142 | 0 | 0 | 0 | 2 | 142 | 4 | 910426442
20 | K | Pol100 | Drobný inštalačný a bližšie nešpecifikovaný materiál a práce (každý potrebný pomocný a inštalačný materiál a práce pre dobrú inštaláciu predchádzajúcich položiek, napríklad skrutky, spony, príchytky, farby, malé oceľové konštrukcie, štítky, vodiče, ...) | kpl | 1 | 207.7 | 207.7 |  |  |  | znížená | 0 | 0 | 0 | 0 | 0 | 0 | 4 | K | 2 | ROZPOCET | 0 | 207.7 | 0 | 0 | 0 | 2 | 207.7 | 4 | 693193875
21 | K | Pol101 | Predrealizačné geodetické vytýčenie, Porealizačné geodetické zameranie | kpl | 1 | 250 | 250 |  |  |  | znížená | 0 | 0 | 0 | 0 | 0 | 0 | 4 | K | 2 | ROZPOCET | 0 | 250 | 0 | 0 | 0 | 2 | 250 | 4 | -783134463

## PS 01 - PREVÁDZKOVÉ ROZVO...
[9 empty] | >> skryté stĺpce << | [9 empty] | {ac114d51-44ee-46d0-aab0-78234bb66389}
0
| KRYCÍ LIST ROZPOČTU | [8 empty] | v --- nižšie sa nachádzajú doplnkové a pomocné údaje k zostavám --- v | [8 empty] | False
Stavba:
Kompostáreň Partizánske
Objekt:
PS 01 - PREVÁDZKOVÉ ROZVODY SILNOPRÚDU
| JKSO: |  |  |  |  | KS:
| Miesto: |  | Partizánske parc.č.: 3958/171 |  |  | Dátum: | 2020-12-15
| Objednávateľ: |  |  |  |  | IČO:
|  | Mesto Partizánske |  |  |  | IČ DPH:
| Zhotoviteľ: |  |  |  |  | IČO: | 36298972
|  | MV Staving a.s., Hviezdoslavova 2, 97101 Prievidza |  |  |  | IČ DPH: | SK2020076652
| Projektant: |  |  |  |  | IČO:
|  | Hescon, s.r.o. |  |  |  | IČ DPH:
| Spracovateľ: |  |  |  |  | IČO:
|  | Ing.Tomáš Bielik |  |  |  | IČ DPH:
Poznámka:
„V súlade s platným zákonom o verejnom obstarávaní navrhnuté materiály, zariadenia a výrobky je možné zameniť za ekvivalentné, pri dodržaní všetkých kvalitatívnych, technických a estetických parametrov. Každá takáto zámena musí byť vopred odsúhlasená projektantom a investorom“ "Predložený výkaz výmer je súčasťou projektovej dokumentácie, všetky doplňujúce informácie sú predmetom projektovej dokumentácie pre stavebné povolenie. Pre správne ocenenie výkazu je nevyhnutné preštudovať projektovú dokumentáciu."
| Cena bez DPH | [5 empty] | 18862.62
|  |  | Základ dane |  |  | Sadzba dane | Výška dane
| DPH | základná | 0 |  |  | 20% | 0
|  | znížená | 18862.62 |  |  | 20% | 3772.52
|  | zákl. prenesená | 0 |  |  | 20% | 0
|  | zníž. prenesená | 0 |  |  | 20% | 0
|  | nulová | 0 |  |  | 0% | 0
| Cena s DPH |  |  | v | EUR |  | 22635.14
| Projektant |  |  | Spracovateľ
| Dátum a podpis: |  | Pečiatka | Dátum a podpis: |  |  | Pečiatka
| Objednávateľ |  |  | Zhotoviteľ
| Dátum a podpis: |  | Pečiatka | Dátum a podpis: |  |  | Pečiatka
REKAPITULÁCIA ROZPOČTU
Stavba:
Kompostáreň Partizánske
Objekt:
PS 01 - PREVÁDZKOVÉ ROZVODY SILNOPRÚDU
Miesto: |  |  | Partizánske parc.č.: 3958/171 |  |  | Dátum: | 2020-12-15
Objednávateľ: |  |  | Mesto Partizánske |  |  | Projektant: | Hescon, s.r.o.
Zhotoviteľ: |  |  | MV Staving a.s., Hviezdoslavova 2, 97101 Prievidza |  |  | Spracovateľ: | Ing.Tomáš Bielik
Kód dielu - Popis | [6 empty] | Cena celkom [EUR]
Náklady z rozpočtu | [6 empty] | 18862.62 | [12 empty] | -1
| D1 - 1. Špecifikácia rozvádzača RM1 | [5 empty] | 4666.88
| D2 - Výzbroj: | [5 empty] | 3610.26
| D4 - Dodávka ,montáž | [5 empty] | 8966.94
| D5 - Materiál: | [5 empty] | 5801.74
| D6 - 46-M - Zemné práce pri extr.mont.prácach | [5 empty] | 2288.8
| D7 - Hodinové zúčtovacie sadzby hl. II.-XI. | [5 empty] | 2940
ROZPOČET
Stavba:
Kompostáreň Partizánske
Objekt:
PS 01 - PREVÁDZKOVÉ ROZVODY SILNOPRÚDU
Miesto: |  |  | Partizánske parc.č.: 3958/171 |  |  | Dátum: | 2020-12-15
Objednávateľ: |  |  | Mesto Partizánske |  |  | Projektant: | Hescon, s.r.o.
Zhotoviteľ: |  |  | MV Staving a.s., Hviezdoslavova 2, 97101 Prievidza |  |  | Spracovateľ: | Ing.Tomáš Bielik
PČ | Typ | Kód | Popis | MJ | Množstvo | J.cena [EUR] | Cena celkom [EUR] | Cenová sústava |  |  | DPH | J. Nh [h] | Nh celkom [h] | J. hmotnosť [t] | Hmotnosť celkom [t] | J. suť [t] | Suť Celkom [t]
Náklady z rozpočtu | [6 empty] | 18862.62 | [5 empty] | 0 |  | 0 |  | 0 |  | D | -1 | [7 empty] | 18862.62
| D | D1 | 1. Špecifikácia rozvádzača RM1 |  |  |  | 4666.88 | [5 empty] | 0 |  | 0 |  | 0 | 1 | D | 0 | ROZPOCET | [6 empty] | 4666.88
1 | K | Pol102 | Rozvádzač oceloplechový, nástenný, Rittal TS8, označenie RM1, jednodverový, rozmery:1000x2000x500mm (šxvxhl), sokel 100 mm, krytie: IP 55/20, odtieň RAL 7035 | ks | 1 | 1056.62 | 1056.62 |  |  |  | znížená | 0 | 0 | 0 | 0 | 0 | 0 | 4 | K | 1 | ROZPOCET | 0 | 1056.62 | 0 | 0 | 0 | 2 | 1056.62 | 4 | 611343712
| D | D2 | Výzbroj: |  |  |  | 3610.26 | [5 empty] | 0 |  | 0 |  | 0 | 1 | D | 1 | ROZPOCET | [6 empty] | 3610.26
2 | K | Pol103 | Istič 160A | ks | 1 | 283.87 | 283.87 |  |  |  | znížená | 0 | 0 | 0 | 0 | 0 | 0 | 4 | K | 2 | ROZPOCET | 0 | 283.87 | 0 | 0 | 0 | 2 | 283.87 | 4 | -993387366
3 | K | Pol104 | Prúdový transformátor NTP 160/5 A | ks | 3 | 67.65 | 202.95 |  |  |  | znížená | 0 | 0 | 0 | 0 | 0 | 0 | 4 | K | 2 | ROZPOCET | 0 | 202.95 | 0 | 0 | 0 | 2 | 202.95 | 4 | -2139510502
4 | K | Pol105 | Digitálny merač spotreby el. energie 3PH-M BUS x/5 | ks | 1 | 215.28 | 215.28 |  |  |  | znížená | 0 | 0 | 0 | 0 | 0 | 0 | 4 | K | 2 | ROZPOCET | 0 | 215.28 | 0 | 0 | 0 | 2 | 215.28 | 4 | -86203377
5 | K | Pol106 | Poistkový odpínač OPV22S-3N (125A) | ks | 5 | 49.09 | 245.45 |  |  |  | znížená | 0 | 0 | 0 | 0 | 0 | 0 | 4 | K | 2 | ROZPOCET | 0 | 245.45 | 0 | 0 | 0 | 2 | 245.45 | 4 | -1378682543
6 | K | Pol107 | Poistková patróna PN000, do 100A gG | ks | 15 | 2.47 | 37.05 |  |  |  | znížená | 0 | 0 | 0 | 0 | 0 | 0 | 4 | K | 2 | ROZPOCET | 0 | 37.05 | 0 | 0 | 0 | 2 | 37.05 | 4 | -1139732572
7 | K | Pol108 | Istič iC60H 1P 4A/B | ks | 3 | 23.25 | 69.75 |  |  |  | znížená | 0 | 0 | 0 | 0 | 0 | 0 | 4 | K | 2 | ROZPOCET | 0 | 69.75 | 0 | 0 | 0 | 2 | 69.75 | 4 | -440764285
8 | K | Pol109 | Istič iC60H 1P 6A/B | ks | 5 | 4.92 | 24.6 |  |  |  | znížená | 0 | 0 | 0 | 0 | 0 | 0 | 4 | K | 2 | ROZPOCET | 0 | 24.6 | 0 | 0 | 0 | 2 | 24.6 | 4 | -1862042759
9 | K | Pol110 | Istič iC60H 1P 10A/B | ks | 3 | 4.52 | 13.56 |  |  |  | znížená | 0 | 0 | 0 | 0 | 0 | 0 | 4 | K | 2 | ROZPOCET | 0 | 13.56 | 0 | 0 | 0 | 2 | 13.56 | 4 | -1613236875
10 | K | Pol111 | Istič iC60H 1P 16A/B | ks | 3 | 3.85 | 11.55 |  |  |  | znížená | 0 | 0 | 0 | 0 | 0 | 0 | 4 | K | 2 | ROZPOCET | 0 | 11.55 | 0 | 0 | 0 | 2 | 11.55 | 4 | 759610268
11 | K | Pol112 | Istič iC60H 3P 10A/B | ks | 1 | 17.12 | 17.12 |  |  |  | znížená | 0 | 0 | 0 | 0 | 0 | 0 | 4 | K | 2 | ROZPOCET | 0 | 17.12 | 0 | 0 | 0 | 2 | 17.12 | 4 | 2077481424
12 | K | Pol113 | Istič iC60H 3P 16A/B | ks | 5 | 15.43 | 77.15 |  |  |  | znížená | 0 | 0 | 0 | 0 | 0 | 0 | 4 | K | 2 | ROZPOCET | 0 | 77.15 | 0 | 0 | 0 | 2 | 77.15 | 4 | -1232629532
13 | K | Pol114 | Istič iC60H 3P 32A/B | ks | 1 | 18.15 | 18.15 |  |  |  | znížená | 0 | 0 | 0 | 0 | 0 | 0 | 4 | K | 2 | ROZPOCET | 0 | 18.15 | 0 | 0 | 0 | 2 | 18.15 | 4 | -1101524325
14 | K | Pol115 | Prúdový chránič s nadpr. ochr. AC dI=30mA, 4A/B, 1P+N | ks | 1 | 39.72 | 39.72 |  |  |  | znížená | 0 | 0 | 0 | 0 | 0 | 0 | 4 | K | 2 | ROZPOCET | 0 | 39.72 | 0 | 0 | 0 | 2 | 39.72 | 4 | -1083959256
15 | K | Pol116 | Prúdový chránič s nadpr. ochr. dI=30mA, 10A/B, 1P+N | ks | 2 | 28.41 | 56.82 |  |  |  | znížená | 0 | 0 | 0 | 0 | 0 | 0 | 4 | K | 2 | ROZPOCET | 0 | 56.82 | 0 | 0 | 0 | 2 | 56.82 | 4 | -2021361696
16 | K | Pol117 | Prúdový chránič s nadpr. ochr. AC dI=30mA, 16A/B, 1P+N | ks | 2 | 26.86 | 53.72 |  |  |  | znížená | 0 | 0 | 0 | 0 | 0 | 0 | 4 | K | 2 | ROZPOCET | 0 | 53.72 | 0 | 0 | 0 | 2 | 53.72 | 4 | 1029682131
17 | K | Pol118 | Pomocné relé RT424730 2P 230VAC+YRT78626 | ks | 10 | 10.48 | 104.8 |  |  |  | znížená | 0 | 0 | 0 | 0 | 0 | 0 | 4 | K | 2 | ROZPOCET | 0 | 104.8 | 0 | 0 | 0 | 2 | 104.8 | 4 | -902493737
18 | K | Pol119 | Pomocné relé RT424024 2P 24VDC+YRT78626 | ks | 5 | 7.46 | 37.3 |  |  |  | znížená | 0 | 0 | 0 | 0 | 0 | 0 | 4 | K | 2 | ROZPOCET | 0 | 37.3 | 0 | 0 | 0 | 2 | 37.3 | 4 | -409854104
19 | K | Pol120 | Ovládač otočný trojpolohový XB5-AG33, čierny, 230 V AC, uzamykateľný kľúčom | ks | 5 | 25.7 | 128.5 |  |  |  | znížená | 0 | 0 | 0 | 0 | 0 | 0 | 4 | K | 2 | ROZPOCET | 0 | 128.5 | 0 | 0 | 0 | 2 | 128.5 | 4 | 1255180975
20 | K | Pol121 | Tlačidlový ovládač XB5-AS9445, červený, odblokovanie kľúčom | ks | 1 | 24.4 | 24.4 |  |  |  | znížená | 0 | 0 | 0 | 0 | 0 | 0 | 4 | K | 2 | ROZPOCET | 0 | 24.4 | 0 | 0 | 0 | 2 | 24.4 | 4 | 249223902
21 | K | Pol122 | Tlačidlový spínač XB5-AA31, 230 V AC, zelený | ks | 5 | 7.12 | 35.6 |  |  |  | znížená | 0 | 0 | 0 | 0 | 0 | 0 | 4 | K | 2 | ROZPOCET | 0 | 35.6 | 0 | 0 | 0 | 2 | 35.6 | 4 | 1737016785
22 | K | Pol123 | Tlačidlový spínač ZB5-AZ102+ZB-AA1, 230 V AC, biely | ks | 5 | 6.89 | 34.45 |  |  |  | znížená | 0 | 0 | 0 | 0 | 0 | 0 | 4 | K | 2 | ROZPOCET | 0 | 34.45 | 0 | 0 | 0 | 2 | 34.45 | 4 | -2092447812
23 | K | Pol124 | Signálne svietidlo XB5-AVM1, 230V AC, biele | ks | 2 | 13.32 | 26.64 |  |  |  | znížená | 0 | 0 | 0 | 0 | 0 | 0 | 4 | K | 2 | ROZPOCET | 0 | 26.64 | 0 | 0 | 0 | 2 | 26.64 | 4 | 684025126
24 | K | Pol125 | Signálne svietidlo XB5-AVM3, 230V AC, zelené | ks | 9 | 13.16 | 118.44 |  |  |  | znížená | 0 | 0 | 0 | 0 | 0 | 0 | 4 | K | 2 | ROZPOCET | 0 | 118.44 | 0 | 0 | 0 | 2 | 118.44 | 4 | 1687398437
25 | K | Pol126 | Signálne svietidlo XB5-AVM4, 230V AC, červené | ks | 3 | 13.16 | 39.48 |  |  |  | znížená | 0 | 0 | 0 | 0 | 0 | 0 | 4 | K | 2 | ROZPOCET | 0 | 39.48 | 0 | 0 | 0 | 2 | 39.48 | 4 | 1031961118
26 | K | Pol127 | Stykač LC1-D25P7 o.c. 230 V AC | ks | 8 | 29.49 | 235.92 |  |  |  | znížená | 0 | 0 | 0 | 0 | 0 | 0 | 4 | K | 2 | ROZPOCET | 0 | 235.92 | 0 | 0 | 0 | 2 | 235.92 | 4 | -598621318
27 | K | Pol128 | Prepínač SEZ S10 JZG 2201 C8, 690V, IP65, uzamykateľný kľúčom, poloha 0 a MAN | ks | 6 | 23.94 | 143.64 |  |  |  | znížená | 0 | 0 | 0 | 0 | 0 | 0 | 4 | K | 2 | ROZPOCET | 0 | 143.64 | 0 | 0 | 0 | 2 | 143.64 | 4 | -2056051795
28 | K | Pol129 | Tepelné relé LRD12 5,5-8A, 690V AC | ks | 5 | 22.08 | 110.4 |  |  |  | znížená | 0 | 0 | 0 | 0 | 0 | 0 | 4 | K | 2 | ROZPOCET | 0 | 110.4 | 0 | 0 | 0 | 2 | 110.4 | 4 | 926778425
29 | K | Pol130 | Prepäťová ochrana SALTEK FLP-B+C MAXI/3 | ks | 1 | 317.62 | 317.62 |  |  |  | znížená | 0 | 0 | 0 | 0 | 0 | 0 | 4 | K | 2 | ROZPOCET | 0 | 317.62 | 0 | 0 | 0 | 2 | 317.62 | 4 | -1639355689
30 | K | Pol131 | Svorka radová RS6 | ks | 10 | 0.6 | 6 |  |  |  | znížená | 0 | 0 | 0 | 0 | 0 | 0 | 4 | K | 2 | ROZPOCET | 0 | 6 | 0 | 0 | 0 | 2 | 6 | 4 | -359078430
31 | K | Pol132 | Svorka radová RS2,5 | ks | 70 | 0.46 | 32.2 |  |  |  | znížená | 0 | 0 | 0 | 0 | 0 | 0 | 4 | K | 2 | ROZPOCET | 0 | 32.2 | 0 | 0 | 0 | 2 | 32.2 | 4 | 1174352447
32 | K | Pol133 | Označovacie nápisy - 1 písmeno | ks | 7 | 1.73 | 12.11 |  |  |  | znížená | 0 | 0 | 0 | 0 | 0 | 0 | 4 | K | 2 | ROZPOCET | 0 | 12.11 | 0 | 0 | 0 | 2 | 12.11 | 4 | -1323832608
33 | K | Pol134 | Označovací štítok | ks | 20 | 2.05 | 41 |  |  |  | znížená | 0 | 0 | 0 | 0 | 0 | 0 | 4 | K | 2 | ROZPOCET | 0 | 41 | 0 | 0 | 0 | 2 | 41 | 4 | 952997321
34 | K | Pol135 | Káblová prechodka M16-32 | ks | 20 | 1.63 | 32.6 |  |  |  | znížená | 0 | 0 | 0 | 0 | 0 | 0 | 4 | K | 2 | ROZPOCET | 0 | 32.6 | 0 | 0 | 0 | 2 | 32.6 | 4 | -1462044967
35 | K | Pol136 | Svorka radová RS4 | ks | 10 | 0.49 | 4.9 |  |  |  | znížená | 0 | 0 | 0 | 0 | 0 | 0 | 4 | K | 2 | ROZPOCET | 0 | 4.9 | 0 | 0 | 0 | 2 | 4.9 | 4 | -1754716550
36 | K | Pol137 | Termostat RITTAL 3110.000 230V AC | ks | 1 | 25.13 | 25.13 |  |  |  | znížená | 0 | 0 | 0 | 0 | 0 | 0 | 4 | K | 2 | ROZPOCET | 0 | 25.13 | 0 | 0 | 0 | 2 | 25.13 | 4 | -2082012177
37 | K | Pol138 | Zásuvka na DIN lištu KANLUX 16A, 230 V AC, KMFS-16A | ks | 1 | 2.6 | 2.6 |  |  |  | znížená | 0 | 0 | 0 | 0 | 0 | 0 | 4 | K | 2 | ROZPOCET | 0 | 2.6 | 0 | 0 | 0 | 2 | 2.6 | 4 | -14571006
38 | K | Pol139 | Ohrev RITTAL 9769.015, 230V AC, 1000W | ks | 1 | 200.58 | 200.58 |  |  |  | znížená | 0 | 0 | 0 | 0 | 0 | 0 | 4 | K | 2 | ROZPOCET | 0 | 200.58 | 0 | 0 | 0 | 2 | 200.58 | 4 | 1309467532
39 | K | Pol140 | Ventilátor RITTAL 3323.107, 230V AC, 19W | ks | 1 | 97.96 | 97.96 |  |  |  | znížená | 0 | 0 | 0 | 0 | 0 | 0 | 4 | K | 2 | ROZPOCET | 0 | 97.96 | 0 | 0 | 0 | 2 | 97.96 | 4 | -9377334
40 | K | Pol141 | podružný montážny materiál | set | 1 | 431.25 | 431.25 |  |  |  | znížená | 0 | 0 | 0 | 0 | 0 | 0 | 4 | K | 2 | ROZPOCET | 0 | 431.25 | 0 | 0 | 0 | 2 | 431.25 | 4 | 1704750645
| D | D4 | Dodávka ,montáž |  |  |  | 8966.94 | [5 empty] | 0 |  | 0 |  | 0 | 1 | D | 0 | ROZPOCET | [6 empty] | 8966.94
1 | K | Pol142 | Rozvádzač RM1 viď špecifikácia | ks | 1 | 2342 | 2342 |  |  |  | znížená | 0 | 0 | 0 | 0 | 0 | 0 | 4 | K | 1 | ROZPOCET | 0 | 2342 | 0 | 0 | 0 | 2 | 2342 | 4 | -1335568772
2 | K | Pol143 | Zásuvková skriňa 2x400V/16A, 2x230V/16A s istením | ks | 1 | 108.92 | 108.92 |  |  |  | znížená | 0 | 0 | 0 | 0 | 0 | 0 | 4 | K | 1 | ROZPOCET | 0 | 108.92 | 0 | 0 | 0 | 2 | 108.92 | 4 | -1272231695
3 | K | Pol144 | Stop tlačítko v skrinke s klúčom, 1/1, červená, IP67 | ks | 2 | 35.7 | 71.4 |  |  |  | znížená | 0 | 0 | 0 | 0 | 0 | 0 | 4 | K | 1 | ROZPOCET | 0 | 71.4 | 0 | 0 | 0 | 2 | 71.4 | 4 | 1136832611
4 | K | Pol145 | Inštalačná krabica so svorkami, IP67 | ks | 8 | 10.73 | 85.84 |  |  |  | znížená | 0 | 0 | 0 | 0 | 0 | 0 | 4 | K | 1 | ROZPOCET | 0 | 85.84 | 0 | 0 | 0 | 2 | 85.84 | 4 | 164418324
5 | K | Pol146 | Priestorový termostat , TEV-1 ,+5až60st, IP65, 230V/16A | ks | 2 | 53.82 | 107.64 |  |  |  | znížená | 0 | 0 | 0 | 0 | 0 | 0 | 4 | K | 1 | ROZPOCET | 0 | 107.64 | 0 | 0 | 0 | 2 | 107.64 | 4 | 1509397561
6 | K | Pol147 | Vyhrievací kábel 10W/m/10st vč. ukončenia | m | 20 | 22.47 | 449.4 |  |  |  | znížená | 0 | 0 | 0 | 0 | 0 | 0 | 4 | K | 1 | ROZPOCET | 0 | 449.4 | 0 | 0 | 0 | 2 | 449.4 | 4 | -1855305389
| D | D5 | Materiál: |  |  |  | 5801.74 | [5 empty] | 0 |  | 0 |  | 0 | 1 | D | 1 | ROZPOCET | [6 empty] | 5801.74
7 | K | Pol148 | Kábel OLFLEX CL. 110 BK 300/500V 3G1,0 | m | 120 | 1.62 | 194.4 |  |  |  | znížená | 0 | 0 | 0 | 0 | 0 | 0 | 4 | K | 2 | ROZPOCET | 0 | 194.4 | 0 | 0 | 0 | 2 | 194.4 | 4 | 576219040
8 | K | Pol149 | Kábel OLFLEX CL. 110 BK 300/500V 3G2,5 | m | 20 | 2.88 | 57.6 |  |  |  | znížená | 0 | 0 | 0 | 0 | 0 | 0 | 4 | K | 2 | ROZPOCET | 0 | 57.6 | 0 | 0 | 0 | 2 | 57.6 | 4 | 95471291
9 | K | Pol150 | Kábel OLFLEX CL. 110 BK 300/500V 4G2,5 | m | 50 | 2.65 | 132.5 |  |  |  | znížená | 0 | 0 | 0 | 0 | 0 | 0 | 4 | K | 2 | ROZPOCET | 0 | 132.5 | 0 | 0 | 0 | 2 | 132.5 | 4 | 179888965
10 | K | Pol151 | Kábel NHXH-J 3x2,5 FE180/E90 | m | 10 | 2.89 | 28.9 |  |  |  | znížená | 0 | 0 | 0 | 0 | 0 | 0 | 4 | K | 2 | ROZPOCET | 0 | 28.9 | 0 | 0 | 0 | 2 | 28.9 | 4 | 624177482
11 | K | Pol152 | Kábel CYKY-J 4x2,5 | m | 180 | 1.89 | 340.2 |  |  |  | znížená | 0 | 0 | 0 | 0 | 0 | 0 | 4 | K | 2 | ROZPOCET | 0 | 340.2 | 0 | 0 | 0 | 2 | 340.2 | 4 | -256465011
12 | K | Pol153 | Kábel CYKY-J 5x2,5 | m | 50 | 2 | 100 |  |  |  | znížená | 0 | 0 | 0 | 0 | 0 | 0 | 4 | K | 2 | ROZPOCET | 0 | 100 | 0 | 0 | 0 | 2 | 100 | 4 | 1856642186
13 | K | Pol154 | Kábel CYKY-J 5x4 | m | 30 | 2.8 | 84 |  |  |  | znížená | 0 | 0 | 0 | 0 | 0 | 0 | 4 | K | 2 | ROZPOCET | 0 | 84 | 0 | 0 | 0 | 2 | 84 | 4 | -1939984886
14 | K | Pol155 | Kábel CYKY-J 5x25 | m | 5 | 12.48 | 62.4 |  |  |  | znížená | 0 | 0 | 0 | 0 | 0 | 0 | 4 | K | 2 | ROZPOCET | 0 | 62.4 | 0 | 0 | 0 | 2 | 62.4 | 4 | 143907340
15 | K | Pol156 | kábel CY 4 = H07V-U zeleno/žltý | m | 30 | 1.17 | 35.1 |  |  |  | znížená | 0 | 0 | 0 | 0 | 0 | 0 | 4 | K | 2 | ROZPOCET | 0 | 35.1 | 0 | 0 | 0 | 2 | 35.1 | 4 | -1805782089
16 | K | Pol157 | kábel CY 6 = H07V-U zeleno/žltý | m | 30 | 1.33 | 39.9 |  |  |  | znížená | 0 | 0 | 0 | 0 | 0 | 0 | 4 | K | 2 | ROZPOCET | 0 | 39.9 | 0 | 0 | 0 | 2 | 39.9 | 4 | 1065763678
17 | K | Pol158 | Elektroinšt. trubka ohybná do vonk. prostredia pr.16/20/25 mm | m | 80 | 1.57 | 125.6 |  |  |  | znížená | 0 | 0 | 0 | 0 | 0 | 0 | 4 | K | 2 | ROZPOCET | 0 | 125.6 | 0 | 0 | 0 | 2 | 125.6 | 4 | -1358875522
18 | K | Pol159 | Elektroinšt. trubka ocelová, pev. Uložená pr.16/20/25 mm | m | 50 | 6.5 | 325 |  |  |  | znížená | 0 | 0 | 0 | 0 | 0 | 0 | 4 | K | 2 | ROZPOCET | 0 | 325 | 0 | 0 | 0 | 2 | 325 | 4 | -1405842688
19 | K | Pol160 | Elektroinšt. žľab 125x50 mm,vr. veka,upevnenia a tvaroviek a prísl. | m | 55 | 18.65 | 1025.75 |  |  |  | znížená | 0 | 0 | 0 | 0 | 0 | 0 | 4 | K | 2 | ROZPOCET | 0 | 1025.75 | 0 | 0 | 0 | 2 | 1025.75 | 4 | 207809254
20 | K | Pol161 | Uholník 30x30x3mm | m | 20 | 12 | 240 |  |  |  | znížená | 0 | 0 | 0 | 0 | 0 | 0 | 4 | K | 2 | ROZPOCET | 0 | 240 | 0 | 0 | 0 | 2 | 240 | 4 | -1193973074
21 | K | Pol162 | Drobný elektroinštalačný materiál (elektroinst. krabice, svorkovnice, atd.) | set | 1 | 873.8 | 873.8 |  |  |  | znížená | 0 | 0 | 0 | 0 | 0 | 0 | 4 | K | 2 | ROZPOCET | 0 | 873.8 | 0 | 0 | 0 | 2 | 873.8 | 4 | -1849404079
22 | K | Pol163 | Oceľová nosná konštrukcia všeobecne | kg | 150 | 8.9 | 1335 |  |  |  | znížená | 0 | 0 | 0 | 0 | 0 | 0 | 4 | K | 2 | ROZPOCET | 0 | 1335 | 0 | 0 | 0 | 2 | 1335 | 4 | 380353280
23 | K | Pol164 | Ukončenie káblov | set | 30 | 4.14 | 124.2 |  |  |  | znížená | 0 | 0 | 0 | 0 | 0 | 0 | 4 | K | 2 | ROZPOCET | 0 | 124.2 | 0 | 0 | 0 | 2 | 124.2 | 4 | 1095850100
24 | K | Pol165 | Pásovina FeZn do120mm2 | kg | 30 | 5.67 | 170.1 |  |  |  | znížená | 0 | 0 | 0 | 0 | 0 | 0 | 4 | K | 2 | ROZPOCET | 0 | 170.1 | 0 | 0 | 0 | 2 | 170.1 | 4 | -622724098
25 | K | Pol166 | Guľatina FeZn 10mm | kg | 20 | 5.67 | 113.4 |  |  |  | znížená | 0 | 0 | 0 | 0 | 0 | 0 | 4 | K | 2 | ROZPOCET | 0 | 113.4 | 0 | 0 | 0 | 2 | 113.4 | 4 | -1655761340
26 | K | Pol167 | Al štítok na označovanie káblov a prístrojov | ks | 50 | 4.05 | 202.5 |  |  |  | znížená | 0 | 0 | 0 | 0 | 0 | 0 | 4 | K | 2 | ROZPOCET | 0 | 202.5 | 0 | 0 | 0 | 2 | 202.5 | 4 | -236967644
27 | K | Pol168 | Korugovaná trubka fí40 | m | 50 | 1.34 | 67 |  |  |  | znížená | 0 | 0 | 0 | 0 | 0 | 0 | 4 | K | 2 | ROZPOCET | 0 | 67 | 0 | 0 | 0 | 2 | 67 | 4 | -2034954843
28 | K | Pol169 | Potipožiarne upchávky (označ. + certifik.) | m2 | 0.5 | 215.05 | 107.53 |  |  |  | znížená | 0 | 0 | 0 | 0 | 0 | 0 | 4 | K | 2 | ROZPOCET | 0 | 107.53 | 0 | 0 | 0 | 2 | 107.53 | 4 | 325150729
29 | K | Pol170 | Farba syntetická základná S2000/0100 | kg | 1 | 3.86 | 3.86 |  |  |  | znížená | 0 | 0 | 0 | 0 | 0 | 0 | 4 | K | 2 | ROZPOCET | 0 | 3.86 | 0 | 0 | 0 | 2 | 3.86 | 4 | -2099421329
30 | K | Pol171 | Farba syntetická vrchná S2014/0100 | kg | 1 | 11.25 | 11.25 |  |  |  | znížená | 0 | 0 | 0 | 0 | 0 | 0 | 4 | K | 2 | ROZPOCET | 0 | 11.25 | 0 | 0 | 0 | 2 | 11.25 | 4 | -23698353
31 | K | Pol172 | Riedidlo pre nátery syntetické S6001/0000 | kg | 1 | 1.75 | 1.75 |  |  |  | znížená | 0 | 0 | 0 | 0 | 0 | 0 | 4 | K | 2 | ROZPOCET | 0 | 1.75 | 0 | 0 | 0 | 2 | 1.75 | 4 | 142726771
| D | D6 | 46-M - Zemné práce pri extr.mont.prácach |  |  |  | 2288.8 | [5 empty] | 0 |  | 0 |  | 0 | 1 | D | 0 | ROZPOCET | [6 empty] | 2288.8
1 | K | Pol173 | Vytýčenie káblovej trasy | km | 0.03 | 1500 | 45 |  |  |  | znížená | 0 | 0 | 0 | 0 | 0 | 0 | 4 | K | 1 | ROZPOCET | 0 | 45 | 0 | 0 | 0 | 2 | 45 | 4 | -759697173
2 | K | Pol174 | Hĺbenie káblovej ryhy ručne š=35 cm,hl=80 cm hlbokej, tr.3 | m | 30 | 20 | 600 |  |  |  | znížená | 0 | 0 | 0 | 0 | 0 | 0 | 4 | K | 1 | ROZPOCET | 0 | 600 | 0 | 0 | 0 | 2 | 600 | 4 | 707852024
3 | K | Pol175 | Chránička FXKVR50 | m | 30 | 1.41 | 42.3 |  |  |  | znížená | 0 | 0 | 0 | 0 | 0 | 0 | 4 | K | 1 | ROZPOCET | 0 | 42.3 | 0 | 0 | 0 | 2 | 42.3 | 4 | 623278010
4 | K | Pol176 | Výstražná fólia - červená | m | 30 | 0.05 | 1.5 |  |  |  | znížená | 0 | 0 | 0 | 0 | 0 | 0 | 4 | K | 1 | ROZPOCET | 0 | 1.5 | 0 | 0 | 0 | 2 | 1.5 | 4 | -1517282959
5 | K | Pol177 | Zriadenie kábl. ložka z piesku 35/10+10cm | m | 30 | 20 | 600 |  |  |  | znížená | 0 | 0 | 0 | 0 | 0 | 0 | 4 | K | 1 | ROZPOCET | 0 | 600 | 0 | 0 | 0 | 2 | 600 | 4 | 226352813
6 | K | Pol178 | Zásyp káblovej ryhy ručne š=35 cm,hl=80 cm hlbokej, tr.3 | m | 30 | 20 | 600 |  |  |  | znížená | 0 | 0 | 0 | 0 | 0 | 0 | 4 | K | 1 | ROZPOCET | 0 | 600 | 0 | 0 | 0 | 2 | 600 | 4 | -988476212
7 | K | Pol179 | Úprava terénu tr.3 | m2 | 20 | 20 | 400 |  |  |  | znížená | 0 | 0 | 0 | 0 | 0 | 0 | 4 | K | 1 | ROZPOCET | 0 | 400 | 0 | 0 | 0 | 2 | 400 | 4 | -1696235444
| D | D7 | Hodinové zúčtovacie sadzby hl. II.-XI. |  |  |  | 2940 | [5 empty] | 0 |  | 0 |  | 0 | 1 | D | 0 | ROZPOCET | [6 empty] | 2940
0 | K | Pol180 | Práce na el. technickom zariadení, kontrola merania a ovládania cez riadiaci systém | hod | 32 | 14 | 448 |  |  |  | znížená | 0 | 0 | 0 | 0 | 0 | 0 | 4 | K | 1 | ROZPOCET | 0 | 448 | 0 | 0 | 0 | 2 | 448 | 4 | 146046457
0 | K | Pol181 | Oživenie systému a zriadenie technolog. zariadenia komplex. vyskúšanie cez riadiaci systém | hod | 72 | 14 | 1008 |  |  |  | znížená | 0 | 0 | 0 | 0 | 0 | 0 | 4 | K | 1 | ROZPOCET | 0 | 1008 | 0 | 0 | 0 | 2 | 1008 | 4 | -993919709
0 | K | Pol182 | Vykonanie odbornej prehliadky a skúšky a vypracovanie správy v zmysle STN 33 15 00, STN 33 2000-6 a Vyhl. Č. 508/2007 Z.z. | hod | 24 | 16 | 384 |  |  |  | znížená | 0 | 0 | 0 | 0 | 0 | 0 | 4 | K | 1 | ROZPOCET | 0 | 384 | 0 | 0 | 0 | 2 | 384 | 4 | 1340186383
4 | K | Pol183 | Vybavenie stanoviska TISR | kpl | 1 | 450 | 450 |  |  |  | znížená | 0 | 0 | 0 | 0 | 0 | 0 | 4 | K | 1 | ROZPOCET | 0 | 450 | 0 | 0 | 0 | 2 | 450 | 4 | 1776009487
0 | K | Pol184 | 1.úradná skúška | kpl | 1 | 650 | 650 |  |  |  | znížená | 0 | 0 | 0 | 0 | 0 | 0 | 4 | K | 1 | ROZPOCET | 0 | 650 | 0 | 0 | 0 | 2 | 650 | 4 | 1275441811

## PS 02 - MERANIE A REGULÁCIA
[9 empty] | >> skryté stĺpce << | [9 empty] | {16edcc2e-1fac-40cf-bb39-dff55d3bb4be}
0
| KRYCÍ LIST ROZPOČTU | [8 empty] | v --- nižšie sa nachádzajú doplnkové a pomocné údaje k zostavám --- v | [8 empty] | False
Stavba:
Kompostáreň Partizánske
Objekt:
PS 02 - MERANIE A REGULÁCIA
| JKSO: |  |  |  |  | KS:
| Miesto: |  | Partizánske parc.č.: 3958/171 |  |  | Dátum: | 2020-12-15
| Objednávateľ: |  |  |  |  | IČO:
|  | Mesto Partizánske |  |  |  | IČ DPH:
| Zhotoviteľ: |  |  |  |  | IČO: | 36298972
|  | MV Staving a.s., Hviezdoslavova 2, 97101 Prievidza |  |  |  | IČ DPH: | SK2020076652
| Projektant: |  |  |  |  | IČO:
|  | Hescon, s.r.o. |  |  |  | IČ DPH:
| Spracovateľ: |  |  |  |  | IČO:
|  | Ing.Tomáš Bielik |  |  |  | IČ DPH:
Poznámka:
„V súlade s platným zákonom o verejnom obstarávaní navrhnuté materiály, zariadenia a výrobky je možné zameniť za ekvivalentné, pri dodržaní všetkých kvalitatívnych, technických a estetických parametrov. Každá takáto zámena musí byť vopred odsúhlasená projektantom a investorom“ "Predložený výkaz výmer je súčasťou projektovej dokumentácie, všetky doplňujúce informácie sú predmetom projektovej dokumentácie pre stavebné povolenie. Pre správne ocenenie výkazu je nevyhnutné preštudovať projektovú dokumentáciu."
| Cena bez DPH | [5 empty] | 14547.14
|  |  | Základ dane |  |  | Sadzba dane | Výška dane
| DPH | základná | 0 |  |  | 20% | 0
|  | znížená | 14547.14 |  |  | 20% | 2909.43
|  | zákl. prenesená | 0 |  |  | 20% | 0
|  | zníž. prenesená | 0 |  |  | 20% | 0
|  | nulová | 0 |  |  | 0% | 0
| Cena s DPH |  |  | v | EUR |  | 17456.57
| Projektant |  |  | Spracovateľ
| Dátum a podpis: |  | Pečiatka | Dátum a podpis: |  |  | Pečiatka
| Objednávateľ |  |  | Zhotoviteľ
| Dátum a podpis: |  | Pečiatka | Dátum a podpis: |  |  | Pečiatka
REKAPITULÁCIA ROZPOČTU
Stavba:
Kompostáreň Partizánske
Objekt:
PS 02 - MERANIE A REGULÁCIA
Miesto: |  |  | Partizánske parc.č.: 3958/171 |  |  | Dátum: | 2020-12-15
Objednávateľ: |  |  | Mesto Partizánske |  |  | Projektant: | Hescon, s.r.o.
Zhotoviteľ: |  |  | MV Staving a.s., Hviezdoslavova 2, 97101 Prievidza |  |  | Spracovateľ: | Ing.Tomáš Bielik
Kód dielu - Popis | [6 empty] | Cena celkom [EUR]
Náklady z rozpočtu | [6 empty] | 14547.14 | [12 empty] | -1
| D4 - 3. Špecifikácia zariadení MaR: | [5 empty] | 775
| D5 - A. Dodávka | [5 empty] | 8459.64
| D6 - Materiál: | [5 empty] | 4344.64
| D7 - 46-M - Zemné práce pri extr.mont.prácach | [5 empty] | 2420.5
| D8 - Hodinové zúčtovacie sadzby hl. II.-XI. | [5 empty] | 2892
ROZPOČET
Stavba:
Kompostáreň Partizánske
Objekt:
PS 02 - MERANIE A REGULÁCIA
Miesto: |  |  | Partizánske parc.č.: 3958/171 |  |  | Dátum: | 2020-12-15
Objednávateľ: |  |  | Mesto Partizánske |  |  | Projektant: | Hescon, s.r.o.
Zhotoviteľ: |  |  | MV Staving a.s., Hviezdoslavova 2, 97101 Prievidza |  |  | Spracovateľ: | Ing.Tomáš Bielik
PČ | Typ | Kód | Popis | MJ | Množstvo | J.cena [EUR] | Cena celkom [EUR] | Cenová sústava |  |  | DPH | J. Nh [h] | Nh celkom [h] | J. hmotnosť [t] | Hmotnosť celkom [t] | J. suť [t] | Suť Celkom [t]
Náklady z rozpočtu | [6 empty] | 14547.14 | [5 empty] | 0 |  | 0 |  | 0 |  | D | -1 | [7 empty] | 14547.14
| D | D4 | 3. Špecifikácia zariadení MaR: |  |  |  | 775 | [5 empty] | 0 |  | 0 |  | 0 | 1 | D | 0 | ROZPOCET | [6 empty] | 775
1 | K | Pol216 | Dúchadlo , Model: DL2, Elektrické parametre: 400V; 50Hz; 5A; 2,2kW, dodávka technológie | ks | 7 | 28 | 196 |  |  |  | znížená | 0 | 0 | 0 | 0 | 0 | 0 | 4 | K | 1 | ROZPOCET | 0 | 196 | 0 | 0 | 0 | 2 | 196 | 4 | -182032753
2 | K | Pol217 | Bezdrôtový snímač teploty, Typ: TML,Krytie: IP68, dodávka technológie | ks | 7 | 17.5 | 122.5 |  |  |  | znížená | 0 | 0 | 0 | 0 | 0 | 0 | 4 | K | 1 | ROZPOCET | 0 | 122.5 | 0 | 0 | 0 | 2 | 122.5 | 4 | -619473363
3 | K | Pol218 | Prijímacia jednotka, Typ: FEV4i, dodávka technológie | ks | 2 | 64 | 128 |  |  |  | znížená | 0 | 0 | 0 | 0 | 0 | 0 | 4 | K | 1 | ROZPOCET | 0 | 128 | 0 | 0 | 0 | 2 | 128 | 4 | 96508780
4 | K | Pol219 | Konektorová skriňa, Typ: KL3-S, Krytie: IP65, dodávka technológie | ks | 2 | 68 | 136 |  |  |  | znížená | 0 | 0 | 0 | 0 | 0 | 0 | 4 | K | 1 | ROZPOCET | 0 | 136 | 0 | 0 | 0 | 2 | 136 | 4 | 1918728831
5 | K | Pol220 | Snímač vonkajšej teploty, Pt100, 2 vodiče s prevodníkom 4...20mA, Merací rozsah: -30°C...+60°C, Krytie: IP65, dodávka technológie | ks | 1 | 17.5 | 17.5 |  |  |  | znížená | 0 | 0 | 0 | 0 | 0 | 0 | 4 | K | 1 | ROZPOCET | 0 | 17.5 | 0 | 0 | 0 | 2 | 17.5 | 4 | 899845549
6 | K | Pol221 | Magnetický kontaktný spínač, Typ: zatvorený suchý kontakt, Poloha uzatv.: 75 mm, Max. spín. U/I:100VDC/VAC; 0,4A, dodávka technológie | ks | 3 | 17.5 | 52.5 |  |  |  | znížená | 0 | 0 | 0 | 0 | 0 | 0 | 4 | K | 1 | ROZPOCET | 0 | 52.5 | 0 | 0 | 0 | 2 | 52.5 | 4 | 1044653869
7 | K | Pol222 | Snímač teploty,príložný, Pt100, 2 vodiče s prevodníkom 4...20mA, Merací rozsah: 30°C...+130°C, Krytie: IP65, dodávka technológie | ks | 5 | 17.5 | 87.5 |  |  |  | znížená | 0 | 0 | 0 | 0 | 0 | 0 | 4 | K | 1 | ROZPOCET | 0 | 87.5 | 0 | 0 | 0 | 2 | 87.5 | 4 | 1195794649
8 | K | Pol223 | Snímač tlaku , 2 vodiče s prevodníkom 4...20mA, Merací rozsah: 60...250kPa, Krytie: IP65, dodávka technológie | ks | 2 | 17.5 | 35 |  |  |  | znížená | 0 | 0 | 0 | 0 | 0 | 0 | 4 | K | 1 | ROZPOCET | 0 | 35 | 0 | 0 | 0 | 2 | 35 | 4 | 212212612
| D | D5 | A. Dodávka |  |  |  | 8459.64 | [5 empty] | 0 |  | 0 |  | 0 | 1 | D | 0 | ROZPOCET | [6 empty] | 8459.64
1 | K | Pol224 | Rozvádzač DT 1 viď špecifikácia | set | 1 | 420 | 420 |  |  |  | znížená | 0 | 0 | 0 | 0 | 0 | 0 | 4 | K | 1 | ROZPOCET | 0 | 420 | 0 | 0 | 0 | 2 | 420 | 4 | 412333432
2 | K | Pol225 | Rozvádzač DA 1 viď špecifikácia | set | 1 | 245 | 245 |  |  |  | znížená | 0 | 0 | 0 | 0 | 0 | 0 | 4 | K | 1 | ROZPOCET | 0 | 245 | 0 | 0 | 0 | 2 | 245 | 4 | -1375661717
4 | K | Pol226 | PC zostava+monitor 22" | set | 1 | 1200 | 1200 |  |  |  | znížená | 0 | 0 | 0 | 0 | 0 | 0 | 4 | K | 1 | ROZPOCET | 0 | 1200 | 0 | 0 | 0 | 2 | 1200 | 4 | -451913566
5 | K | Pol227 | zdroj UPS APC SMART 230V 1,5kVA (1kW) | ks | 1 | 750 | 750 |  |  |  | znížená | 0 | 0 | 0 | 0 | 0 | 0 | 4 | K | 1 | ROZPOCET | 0 | 750 | 0 | 0 | 0 | 2 | 750 | 4 | 1959682189
6 | K | Pol228 | Program . SW, oživenie , zaškolenie | set | 1 | 1000 | 1000 |  |  |  | znížená | 0 | 0 | 0 | 0 | 0 | 0 | 4 | K | 1 | ROZPOCET | 0 | 1000 | 0 | 0 | 0 | 2 | 1000 | 4 | -1201505366
7 | K | Pol229 | Snímač MaR viď špecifikácia | set | 1 | 500 | 500 |  |  |  | znížená | 0 | 0 | 0 | 0 | 0 | 0 | 4 | K | 1 | ROZPOCET | 0 | 500 | 0 | 0 | 0 | 2 | 500 | 4 | 1047344176
| D | D6 | Materiál: |  |  |  | 4344.64 | [5 empty] | 0 |  | 0 |  | 0 | 1 | D | 1 | ROZPOCET | [6 empty] | 4344.64
6 | K | Pol230 | Kábel OLFLEX CL. 110 BK 300/500V 3G1,0 | m | 180 | 1.37 | 246.6 |  |  |  | znížená | 0 | 0 | 0 | 0 | 0 | 0 | 4 | K | 2 | ROZPOCET | 0 | 246.6 | 0 | 0 | 0 | 2 | 246.6 | 4 | -1000463815
7 | K | Pol231 | Kábel OLFLEX CL. 110 BK 300/500V 3G1,5 | m | 60 | 1.57 | 94.2 |  |  |  | znížená | 0 | 0 | 0 | 0 | 0 | 0 | 4 | K | 2 | ROZPOCET | 0 | 94.2 | 0 | 0 | 0 | 2 | 94.2 | 4 | -784811473
8 | K | Pol232 | Kábel OLFLEX CL. 110 BK 300/500V 4G2,5 | m | 200 | 2.72 | 544 |  |  |  | znížená | 0 | 0 | 0 | 0 | 0 | 0 | 4 | K | 2 | ROZPOCET | 0 | 544 | 0 | 0 | 0 | 2 | 544 | 4 | 1367136843
9 | K | Pol233 | Kábel OLFLEX CL. 110 BK 300/500V 7G1,5 | m | 20 | 2.24 | 44.8 |  |  |  | znížená | 0 | 0 | 0 | 0 | 0 | 0 | 4 | K | 2 | ROZPOCET | 0 | 44.8 | 0 | 0 | 0 | 2 | 44.8 | 4 | 1912646712
10 | K | Pol234 | Kábel Li2YCY(TP) 2x2x0,8 | m | 30 | 2.26 | 67.8 |  |  |  | znížená | 0 | 0 | 0 | 0 | 0 | 0 | 4 | K | 2 | ROZPOCET | 0 | 67.8 | 0 | 0 | 0 | 2 | 67.8 | 4 | 695899532
11 | K | Pol235 | Kábel PCXHE-R 4x2x0,6/FTP LSOH AWG24 cat6Ae | m | 150 | 1.33 | 199.5 |  |  |  | znížená | 0 | 0 | 0 | 0 | 0 | 0 | 4 | K | 2 | ROZPOCET | 0 | 199.5 | 0 | 0 | 0 | 2 | 199.5 | 4 | 89170618
12 | K | Pol156 | kábel CY 4 = H07V-U zeleno/žltý | m | 20 | 1.17 | 23.4 |  |  |  | znížená | 0 | 0 | 0 | 0 | 0 | 0 | 4 | K | 2 | ROZPOCET | 0 | 23.4 | 0 | 0 | 0 | 2 | 23.4 | 4 | -370878243
13 | K | Pol157 | kábel CY 6 = H07V-U zeleno/žltý | m | 10 | 1.33 | 13.3 |  |  |  | znížená | 0 | 0 | 0 | 0 | 0 | 0 | 4 | K | 2 | ROZPOCET | 0 | 13.3 | 0 | 0 | 0 | 2 | 13.3 | 4 | 1943662928
14 | K | Pol158 | Elektroinšt. trubka ohybná do vonk. prostredia pr.16/20/25 mm | m | 100 | 1.3 | 130 |  |  |  | znížená | 0 | 0 | 0 | 0 | 0 | 0 | 4 | K | 2 | ROZPOCET | 0 | 130 | 0 | 0 | 0 | 2 | 130 | 4 | -101561234
15 | K | Pol160 | Elektroinšt. žľab 125x50 mm,vr. veka,upevnenia a tvaroviek a prísl. | m | 85 | 18.65 | 1585.25 |  |  |  | znížená | 0 | 0 | 0 | 0 | 0 | 0 | 4 | K | 2 | ROZPOCET | 0 | 1585.25 | 0 | 0 | 0 | 2 | 1585.25 | 4 | -1978262243
16 | K | Pol236 | Korugovaná rúrka ohybná , fí 40mm | m | 100 | 1.41 | 141 |  |  |  | znížená | 0 | 0 | 0 | 0 | 0 | 0 | 4 | K | 2 | ROZPOCET | 0 | 141 | 0 | 0 | 0 | 2 | 141 | 4 | 121626574
17 | K | Pol169 | Potipožiarne upchávky (označ. + certifik.) | m2 | 0.5 | 215.05 | 107.53 |  |  |  | znížená | 0 | 0 | 0 | 0 | 0 | 0 | 4 | K | 2 | ROZPOCET | 0 | 107.53 | 0 | 0 | 0 | 2 | 107.53 | 4 | 2111097201
18 | K | Pol237 | Drobný elektroinštalačný materiál (elektroinst. krabice, svorkovnice, atd.) | set | 1 | 395 | 395 |  |  |  | znížená | 0 | 0 | 0 | 0 | 0 | 0 | 4 | K | 2 | ROZPOCET | 0 | 395 | 0 | 0 | 0 | 2 | 395 | 4 | 1400268684
19 | K | Pol163 | Oceľová nosná konštrukcia všeobecne | kg | 50 | 8.9 | 445 |  |  |  | znížená | 0 | 0 | 0 | 0 | 0 | 0 | 4 | K | 2 | ROZPOCET | 0 | 445 | 0 | 0 | 0 | 2 | 445 | 4 | -1199255326
20 | K | Pol238 | Farba syntetická základná S2000/0100 | kg | 1 | 3.86 | 3.86 |  |  |  | znížená | 0 | 0 | 0 | 0 | 0 | 0 | 4 | K | 2 | ROZPOCET | 0 | 3.86 | 0 | 0 | 0 | 2 | 3.86 | 4 | 84841043
21 | K | Pol171 | Farba syntetická vrchná S2014/0100 | kg | 1 | 11.25 | 11.25 |  |  |  | znížená | 0 | 0 | 0 | 0 | 0 | 0 | 4 | K | 2 | ROZPOCET | 0 | 11.25 | 0 | 0 | 0 | 2 | 11.25 | 4 | 363880953
22 | K | Pol239 | Riedidlo pre nátery syntetické S6001/0000 | kg | 1 | 1.75 | 1.75 |  |  |  | znížená | 0 | 0 | 0 | 0 | 0 | 0 | 4 | K | 2 | ROZPOCET | 0 | 1.75 | 0 | 0 | 0 | 2 | 1.75 | 4 | -826620506
23 | K | Pol167 | Al štítok na označovanie káblov a prístrojov | ks | 60 | 4.84 | 290.4 |  |  |  | znížená | 0 | 0 | 0 | 0 | 0 | 0 | 4 | K | 2 | ROZPOCET | 0 | 290.4 | 0 | 0 | 0 | 2 | 290.4 | 4 | 1113431675
| D | D7 | 46-M - Zemné práce pri extr.mont.prácach |  |  |  | 2420.5 | [5 empty] | 0 |  | 0 |  | 0 | 1 | D | 0 | ROZPOCET | [6 empty] | 2420.5
1 | K | Pol173 | Vytýčenie káblovej trasy | km | 0.03 | 1500 | 45 |  |  |  | znížená | 0 | 0 | 0 | 0 | 0 | 0 | 4 | K | 1 | ROZPOCET | 0 | 45 | 0 | 0 | 0 | 2 | 45 | 4 | 1065196802
2 | K | Pol174 | Hĺbenie káblovej ryhy ručne š=35 cm,hl=80 cm hlbokej, tr.3 | m | 30 | 20 | 600 |  |  |  | znížená | 0 | 0 | 0 | 0 | 0 | 0 | 4 | K | 1 | ROZPOCET | 0 | 600 | 0 | 0 | 0 | 2 | 600 | 4 | -1127578701
3 | K | Pol240 | Chránička FXKVR50 | m | 100 | 1.74 | 174 |  |  |  | znížená | 0 | 0 | 0 | 0 | 0 | 0 | 4 | K | 1 | ROZPOCET | 0 | 174 | 0 | 0 | 0 | 2 | 174 | 4 | -426361888
4 | K | Pol176 | Výstražná fólia - červená | m | 30 | 0.05 | 1.5 |  |  |  | znížená | 0 | 0 | 0 | 0 | 0 | 0 | 4 | K | 1 | ROZPOCET | 0 | 1.5 | 0 | 0 | 0 | 2 | 1.5 | 4 | 1926520553
5 | K | Pol177 | Zriadenie kábl. ložka z piesku 35/10+10cm | m | 30 | 20 | 600 |  |  |  | znížená | 0 | 0 | 0 | 0 | 0 | 0 | 4 | K | 1 | ROZPOCET | 0 | 600 | 0 | 0 | 0 | 2 | 600 | 4 | 1028937930
6 | K | Pol178 | Zásyp káblovej ryhy ručne š=35 cm,hl=80 cm hlbokej, tr.3 | m | 30 | 20 | 600 |  |  |  | znížená | 0 | 0 | 0 | 0 | 0 | 0 | 4 | K | 1 | ROZPOCET | 0 | 600 | 0 | 0 | 0 | 2 | 600 | 4 | 202506591
7 | K | Pol179 | Úprava terénu tr.3 | m2 | 20 | 20 | 400 |  |  |  | znížená | 0 | 0 | 0 | 0 | 0 | 0 | 4 | K | 1 | ROZPOCET | 0 | 400 | 0 | 0 | 0 | 2 | 400 | 4 | -2114771533
| D | D8 | Hodinové zúčtovacie sadzby hl. II.-XI. |  |  |  | 2892 | [5 empty] | 0 |  | 0 |  | 0 | 1 | D | 0 | ROZPOCET | [6 empty] | 2892
0 | K | Pol180 | Práce na el. technickom zariadení, kontrola merania a ovládania cez riadiaci systém | hod | 24 | 16 | 384 |  |  |  | znížená | 0 | 0 | 0 | 0 | 0 | 0 | 4 | K | 1 | ROZPOCET | 0 | 384 | 0 | 0 | 0 | 2 | 384 | 4 | 304751238
0 | K | Pol241 | Oživenie systému a zriadenie technolog. zariadenia komplex. vyskúšanie riadiaci systém | hod | 72 | 16 | 1152 |  |  |  | znížená | 0 | 0 | 0 | 0 | 0 | 0 | 4 | K | 1 | ROZPOCET | 0 | 1152 | 0 | 0 | 0 | 2 | 1152 | 4 | -1870549406
0 | K | Pol242 | Vykonanie odbornej prehliadky a skúšky a vypracovanie správy v zmysle STN 33 15 00, STN 33 2000-6 a Vyhl. Č. 508/2007 Z.z. | hod | 16 | 16 | 256 |  |  |  | znížená | 0 | 0 | 0 | 0 | 0 | 0 | 4 | K | 1 | ROZPOCET | 0 | 256 | 0 | 0 | 0 | 2 | 256 | 4 | -855902206
4 | K | Pol183 | Vybavenie stanoviska TISR | kpl | 1 | 450 | 450 |  |  |  | znížená | 0 | 0 | 0 | 0 | 0 | 0 | 4 | K | 1 | ROZPOCET | 0 | 450 | 0 | 0 | 0 | 2 | 450 | 4 | 1929319533
0 | K | Pol184 | 1.úradná skúška | kpl | 1 | 650 | 650 |  |  |  | znížená | 0 | 0 | 0 | 0 | 0 | 0 | 4 | K | 1 | ROZPOCET | 0 | 650 | 0 | 0 | 0 | 2 | 650 | 4 | 547561312