## Výkaz materiálu
Výber: Všetko
Typ triedenia: Prierez
Súhrn
Materiál | Hmota | Plocha | Objem
| [kg] | [m²] | [m³]
Oceľ | 13281.2 | 416.724 | 1.6919
Poznámka: Hodnota "Povrch" predstavuje pre 1D prvky celkovú exponovanú plochu povrchu,
zatiaľ čo pre 2D prvky predstavuje len povrchovú plochu stredovej roviny.
Oceľ (1D)
Prierez | Materiál | Dĺžka | Merná hmotnosť | Hmota | Plocha | Objem
|  | [m] | [kg/m] | [kg] | [m²] | [m³]
HP - HEA160 | S 355 | 77.54 | 30.5 | 2361.7 | 70.251 | 0.30085
DP - HEA140 | S 355 | 75.248 | 24.6 | 1854.8 | 59.747 | 0.23628
DG - VHP60/60x5.0 | S 235 | 114.712 | 8.2 | 936.5 | 25.581 | 0.1193
S1 - HEA140 | S 355 | 39.694 | 24.6 | 978.4 | 31.517 | 0.12464
Z1 - VHP100/100x6.0 | S 235 | 11.187 | 17 | 189.7 | 4.24 | 0.024163
Z2 - VHP70/70x4.0 | S 235 | 65.479 | 8 | 524.3 | 17.417 | 0.066788
HP1 - HEA140 | S 355 | 19.385 | 24.6 | 477.8 | 15.392 | 0.060869
V1 - UPE160 | S 235 | 263.1 | 17 | 4481.8 | 152.256 | 0.57093
Z3 - VHP60/60x5.0 | S 235 | 180.822 | 8.2 | 1476.2 | 40.323 | 0.18805
Celkom |  | 847.166 |  | 13281.2 | 416.724 | 1.6919
| rezerva na spoje a zvary 15% |  |  | 15273.38