## pre Časť 1 - Ceritifkované
Výzva č. 60/2026 - Názov: DNS VAKM výzva 60/2026 pre závod Michalovce, Hviezdoslavova 66 - pre Časť 1
Príloha č. 3
Technická špecifikácia
Č. | Materiál | MJ | Množstvo | Technické posúdenie VVS, a.s. | Výrobca naceneného materiálu | Typológia naceneného materiálu | Cena za MJ | Cena celkom
1 | Rúra HDPE PE100 d32x3,0mm/100m PN16 SDR11 kotúč | m | 200 | viď. Príloha č. 2 |  |  |  | 0
2 | Rúra HDPE PE100 d90x5,4/6000mm PN10 SDR17 | m | 24 | viď. Príloha č. 2 |  |  |  | 0
3 | Tvarovka na spájanie HDPE mechanická koleno d25/25 PN16 | ks | 10 | viď. Príloha č. 2 |  |  |  | 0
4 | Tvarovka na spájanie HDPE mechanická koleno d32x3/4" PN16 VNZ | ks | 10 | viď. Príloha č. 2 |  |  |  | 0
5 | Tvarovka na spájanie HDPE mechanická koleno d32x3/4" PN16 VOZ | ks | 10 | viď. Príloha č. 2 |  |  |  | 0
6 | Tvarovka na spájanie HDPE mechanická koleno d32x32 PN16 | ks | 20 | viď. Príloha č. 2 |  |  |  | 0
7 | Tvarovka HDPE elektrofúzna objímka d90 SDR11 | ks | 4 | viď. Príloha č. 2 |  |  |  | 0
8 | Tvarovka HDPE elektrofúzna koleno d90/90° SDR11 | ks | 4 | viď. Príloha č. 2 |  |  |  | 0
9 | Tvarovka HDPE na tupo lemový nákružok d50 SDR11 | ks | 2 | viď. Príloha č. 2 |  |  |  | 0
10 | Tvarovka HDPE na tupo lemový nákružok d90 SDR11 | ks | 4 | viď. Príloha č. 2 |  |  |  | 0
11 | PP príruba s oceľovým jadrom d50 PN16 | ks | 2 | viď. Príloha č. 2 |  |  |  | 0
12 | PP príruba s oceľovým jadrom d90 PN16 | ks | 4 | viď. Príloha č. 2 |  |  |  | 0
13 | Tvarovka HDPE elektrofúzna redukcia d63/50 SDR11 | ks | 2 | viď. Príloha č. 2 |  |  |  | 0
14 | Tvarovka HDPE elektrofúzna redukcia d90/63 SDR11 | ks | 4 | viď. Príloha č. 2 |  |  |  | 0
15 | Rúra PVC kanalizačná hladká viacvrstvová SN8 d125/2000mm | ks | 5 | viď. Príloha č. 2 |  |  |  | 0
16 | Rúra PVC tlaková d315x12,2/6000mm PN10 hrdlová | ks | 3 | viď. Príloha č. 2 |  |  |  | 0
17 | Tvarovka PVC hladké presuvka d125 | ks | 4 | viď. Príloha č. 2 |  |  |  | 0
18 | Tvarovka PVC hladké zátka d160 (do hrdla) | ks | 3 | viď. Príloha č. 2 |  |  |  | 0
19 | Tvarovka PVC tlaková UNPL d110x4,7mm | ks | 4 | viď. Príloha č. 2 |  |  |  | 0
20 | Tvarovka liatinová prírubová FFR DN150/80 PN10/16 | ks | 2 | viď. Príloha č. 2 |  |  |  | 0
21 | Tvarovka liatinová prírubová T-kus DN100/80 PN16, DN80 8-dierová príruba | ks | 2 | viď. Príloha č. 2 |  |  |  | 0
22 | Tvarovka liatinová prírubová T-kus DN100/100 PN10/16 | ks | 2 | viď. Príloha č. 2 |  |  |  | 0
23 | Prírubová spojka E DN80 PN10/16 EPDM (multi, s istením proti posunu) | ks | 4 | viď. Príloha č. 2 |  |  |  | 0
24 | Prírubová spojka E DN80 PN10/16 EPDM (multi, bez istenia proti posunu) | ks | 10 | viď. Príloha č. 2 |  |  |  | 0
25 | Prírubová spojka E DN100 PN10/16 EPDM (multi, bez istenia proti posunu) | ks | 10 | viď. Príloha č. 2 |  |  |  | 0
26 | Opravný pás nerezový jednodielny DN150, L300mm, médiové potrubie: PVC | ks | 3 | viď. Príloha č. 2 |  |  |  | 0
27 | Pás navŕtavací univerzálny pre liatinové, oceľové a azbestocementové potrubie so závitovým výstupom DN250/2" | ks | 1 | viď. Príloha č. 2 |  |  |  | 0
28 | Pás navŕtavací univerzálny uzáverový so závitovým výstupom pre navrtávky pod tlakom pre liatinové, oceľové a azbestocementové potrubie DN250/2" | ks | 1 | viď. Príloha č. 2 |  |  |  | 0
29 | Pás navŕtavací uzáverový pre navrtávky pod tlakom pre PE a PVC potrubie d225/1" | ks | 5 | viď. Príloha č. 2 |  |  |  | 0
30 | Pás navŕtavací uzáverový pre navrtávky pod tlakom pre PE a PVC potrubie d110/1" | ks | 45 | viď. Príloha č. 2 |  |  |  | 0
31 | Pás navŕtavací uzáverový pre navrtávky pod tlakom pre PE a PVC potrubie d160/1" | ks | 3 | viď. Príloha č. 2 |  |  |  | 0
32 | Uzáver nadstavcový pre navrtávacie pásy DN 1" | ks | 5 | viď. Príloha č. 2 |  |  |  | 0
33 | Uzáver nadstavcový pre navrtávacie pásy DN 2" | ks | 1 | viď. Príloha č. 2 |  |  |  | 0
34 | Hydrant podzemný DN80/1000 PN16 | ks | 2 | viď. Príloha č. 2 |  |  |  | 0
35 | Hydrant podzemný DN80/1250 PN16 | ks | 2 | viď. Príloha č. 2 |  |  |  | 0
36 | Vodomerná zostava s odvodňovacím ventilom, uzamykateľná | ks | 110 | viď. Príloha č. 2 |  |  |  | 0
37 | Posúvač liatinový prírubový krátky DN50 PN16 L=150mm | ks | 4 | viď. Príloha č. 2 |  |  |  | 0
38 | Posúvač liatinový prírubový krátky DN80 PN10 L=180 mm, štvordierová príruba | ks | 2 | viď. Príloha č. 2 |  |  |  | 0
39 | Posúvač liatinový prírubový krátky DN80 PN16 L=180 mm, 8 dierová príruba | ks | 2 | viď. Príloha č. 2 |  |  |  | 0
40 | Posúvač liatinový prírubový krátky DN100 PN16 L=190 mm | ks | 2 | viď. Príloha č. 2 |  |  |  | 0
41 | Posúvač liatinový prírubový krátky DN150 PN16 L=210 mm | ks | 4 | viď. Príloha č. 2 |  |  |  | 0
42 | Posúvač liatinový prírubový (ČSN) DN150 PN16 L=280 mm | ks | 2 | viď. Príloha č. 2 |  |  |  | 0
43 | Posúvač liatinový prírubový dlhý DN80 PN10 L=280 mm, štvordierová príruba | ks | 2 | viď. Príloha č. 2 |  |  |  | 0
44 | Posúvač liatinový prírubový dlhý DN80 PN16 L=280 mm | ks | 2 | viď. Príloha č. 2 |  |  |  | 0
45 | Koleso ručné k posúvaču DN50 | ks | 3 | viď. Príloha č. 2 |  |  |  | 0
46 | Koleso ručné k posúvaču DN80 | ks | 3 | viď. Príloha č. 2 |  |  |  | 0
47 | Koleso ručné k posúvaču DN100 | ks | 3 | viď. Príloha č. 2 |  |  |  | 0
48 | Súprava zemná teleskopická k posúvaču DN80 2,0-2,5m | ks | 5 | viď. Príloha č. 2 |  |  |  | 0
49 | Súprava zemná tuhá k posúvaču DN100 2,5m | ks | 5 | viď. Príloha č. 2 |  |  |  | 0
50 | Súprava zemná teleskopická k posúvaču pre domové prípojky DN3/4"-2" 0,8-1,2m | ks | 10 | viď. Príloha č. 2 |  |  |  | 0
51 | Súprava zemná teleskopická k posúvaču pre domové prípojky DN3/4"-2" 1,3-1,8m | ks | 10 | viď. Príloha č. 2 |  |  |  | 0
52 | Súprava zemná tuhá k posúvaču pre domové prípojky DN3/4"-2" 1,25m /kompatibilná s položkou č.55/ | ks | 20 | viď. Príloha č. 2 |  |  |  | 0
53 | Súprava zemná tuhá k posúvaču pre domové prípojky DN3/4"-2" 1,50m /kompatibilná s položkou č.55/ | ks | 95 | viď. Príloha č. 2 |  |  |  | 0
54 | Súprava zemná tuhá k posúvaču pre domové prípojky DN3/4"-2" 2,00m /kompatibilná s položkou č. 56/ | ks | 10 | viď. Príloha č. 2 |  |  |  | 0
55 | Posúvač domovej prípojky liatinový na oboch stranách s hrdlom pre PE potrubie d32 | ks | 130 | viď. Príloha č. 2 |  |  |  | 0
56 | Posúvač domovej prípojky liatinový na oboch stranách s hrdlom pre PE potrubie d40 | ks | 5 | viď. Príloha č. 2 |  |  |  | 0
57 | Poklop posúvačový pevný, PA/GG | ks | 10 | viď. Príloha č. 2 |  |  |  | 0
58 | Poklop ventilový pevný, PA/GG, H=250mm | ks | 146 | viď. Príloha č. 2 |  |  |  | 0
59 | Poklop hydrantový pevný, PA/GG | ks | 10 | viď. Príloha č. 2 |  |  |  | 0
60 | Opravný pás nerezový dvojdielný DN315, L300mm, médiové potrubie: PVC, 307-327 | ks | 1 | viď. Príloha č. 2 |  |  |  | 0
Cena celkom bez DPH | [7 empty] | 0
Označenie položiek „viď. Príloha č. 2 - Zoznam vycertifikovaných produktov“ ukladá uchádzačovi povinnosť predložiť požiadavku tak, aby táto bola plne v súlade s Prílohou č. 2 - Zoznam vycertifikovaných produktov. V predmetej Prílohe č. 2 sa nachádzajú materiály, ktoré prešli technickým posúdením VVS, a.s.
Identifikácia dodávateľa
Obchodný názov:
Adresa sídla:
IČO:
Kontaktná osoba:
Mobil a e-mail kontaktnej osoby: |  |  |  |  | podpis
V:
Dňa:
UPOZORNENIE! | Povinné polia, ktoré vypĺňa uchádzač