## Príloha č. 1
1
1 | Pokyny k vyplneniu: Vypĺňajú sa žlto vyznačené polia !!!
1
1
1 | Kúpna zmluva - Príloha č. 1
1
1 | Podrobný technický opis a údaje deklarujúce technické parametre dodávaného predmetu
1
1
1 | Názov predmetu: |  | Priemyselný nárezový stroj | [6 empty] | Počet kusov: | 2
1
1 | Vymedzenie častí |  |  | Opis / Technická špecifikácia - požadované technické parametre |  | Číselný údaj / Hodnota / Charakteristika parametra - požadovaná hodnota parametra |  | Merná jednotka | Parametre navrhovanej technológie - navrhovateľ vyplní konkrétnu hodnotu parametra ním navrhovanej technológie (hodnota/číselný údaj a podobne podľa zadania) | Názov výrobcu | Typové označenie
1 | Priemyselný nárezový stroj |  |  | priemyselný automatický nárezový stroj |  | áno |  | - | áno/nie:
1 |  |  |  | prednastavená jazyková sada- slovenská |  | áno |  | - | áno/nie:
1 |  |  |  | HMI dotykový displej s otočným alebo nastaviteľným držiakom |  | áno |  | - | áno/nie:
1 |  |  |  | možnosť nastavenia jazykovej mutácie podľa používateľa |  | áno |  | - | áno/nie:
1 |  |  |  | vytváranie, ukladanie a zálohovanie PLU’s |  | áno |  | - | áno/nie:
1 |  |  |  | rôzne úrovne užívateľských oprávnení |  | áno |  | - | áno/nie:
1 |  |  |  | min. rýchlosť krájania |  | 30 |  | úkrojov/min. | hodnota:
1 |  |  |  | elektronicky riadené odstupňované nastavenie hrúbky, min. rozsah |  | 0,3 - 12 |  | mm | hodnota:
1 |  |  |  | počítadlo úkrojov |  | áno |  | - | áno/nie:
1 |  |  |  | min. priemer noža |  | 300 |  | mm | hodnota:
1 |  |  |  | materiál noža: nerezová oceľ |  | áno |  | - | áno/nie:
1 |  |  |  | typ noža: kruhový |  | áno |  | - | áno/nie:
1 |  |  |  | bezpečnostný kryt noža |  | áno |  | - | áno/nie:
1 |  |  |  | max. veľkosť krájaného produktu aspoň |  | 220 |  | mm | hodnota:
1 |  |  |  | kontrolná váha s tendenčným riadením pre váženie porcií |  | áno |  | - | áno/nie:
1 |  |  |  | váhový modul pre kontrolu hmotnosti porcií |  | áno |  | - | áno/nie:
1 |  |  |  | min. kapacita výstupného dopravníka |  | 5 |  | porcií | hodnota:
1 |  |  |  | senzor na detekciu porcie na konci dopravníku |  | áno |  | - | áno/nie:
1 |  |  |  | dizajn stroja aj stojanu vhodný na čistenie tečúcou vodou( IPx5) |  | áno |  | - | áno/nie:
1 |  |  |  | stojan s dvomi pevnými „nohami“ a dvomi „nohami“ s aretovacími kolieskami |  | áno |  | - | áno/nie:
1 |  |  |  | integrovaný systém kontroly horizontálnej polohy stroja (vodováha) |  | áno |  | - | áno/nie:
1 |  |  |  | núdzové zastavenie stroja |  | áno |  | - | áno/nie:
1 | Ďalšie súčasti hodnoty obstarávaného zariadenia |  | Doprava na miesto realizácie | - | - | áno |  | - | áno/nie: | - | -
1 |  |  | Montáž zariadenia a uvedenie do prevádzky | - | - | áno |  | - | áno/nie: | - | -
1
1 | Pozn.: V prípade, že v rámci opisu predmetu bol použitý konkrétny výrobca, výrobný postup, značka, patent, typ, krajina, oblasť alebo miesto pôvodu alebo výroby, môže uchádzač predložiť ponuku i na technický a funkčný ekvivalent.
1
1
1
1 |  | Miesto:
1
1 |  | Dátum:
1 | [6 empty] | podpis a pečiatka navrhovateľa
1
1 | [10 empty] | Príloha č. 1: