## Zadanie
Odberateľ: Mesto Trnava | [7 empty] | Spracoval: | [16 empty] | V module | Hlavička1 | Mena | Hlavička2 | Obdobie | Počet des.miest | Formát
Projektant: Argus - DS, s.r.o. | [7 empty] | KP : 45.23.11 | [16 empty] | Rozpočet | Prehľad rozpočtových nákladov v | EUR |  |  | 1 | 123.5
Dodávateľ: | [7 empty] | Dátum: 10.03.2020 | [16 empty] | Čerpanie | Súpis vykonaných prác a dodávok v | EUR | za obdobie | Mesiac 2011 | 2 | 123.46
[25 empty] | VK | Prehľad kalkulovaných nákladov v | EUR |  |  | 3 | 123.457
Stavba :Cestička pre cyklistov a chodník na Špačinskej ceste, 1. časť_200310 | [24 empty] | VF | Súpis vykonaných prác a dodávok v | EUR | za obdobie | Mesiac 2011 | 4 | 123.4567
Objekt :SO01 Komunikácie | [29 empty] | N | 123.46
ARGUS - DS, s.r.o. |  |  | Prehľad rozpočtových nákladov v EUR
Por. | Kód | Kód položky | Popis položky, stavebného dielu, remesla, | Množstvo | Merná | Jednotková | Konštrukcie | Špecifikovaný | Spolu | Hmotnosť v tonách |  | Suť v tonách |  | DPH | Pozícia | Množstvo | Množstvo | Množstvo | Vyňatý | Vysoká sadzba | Typ | Nh | Kód položky | Kód položky | Klasifikácia | Katalógové | Typ | AC | AD | Jedn. cena | Index JC | Množstvo | Index mn. | Zaradenie | Lev0
číslo | cen. |  | výkaz-výmer | výmera | jednotka | cena |  | materiál |  | Jednotková | Spolu | Jednotková | Spolu | % |  | rozpočtované | od začiatku | dodatok | z režimu stavba | DPH ( materiál ) | položky |  | pre tlač |  | produkcie | číslo | ceny | [6 empty] | pre KL | pozícia
PRÁCE A DODÁVKY HSV
0 - ZAKLADANIE
1 | 000 | 0001 | Vedľajšie rozpočtové náklady | 1 | ks | [9 empty] | E0 | [5 empty] | E |  | 0001 | 0001 | . . | [8 empty] | EK | S
|  |  | . | [17 empty] | a
|  |  | Zriadenie a odstránenie dočasných plôch, zriadenie a odstránenie ochrany výkopov, zriadenie a odstránenie dočasných premostení | [17 empty] | b
|  |  | pre peších a vozidlá, ochrana jestvujúcich inžinierskych sietí pri výkopových prácach (neuvedených v položkách), cena za | [17 empty] | b
|  |  | zapožičanie, zriadenie a odstránenie prenosného dopravného značenia, zriadenie a odstránenie zariadenia staveniska a skládok | [17 empty] | b
|  |  | materiálu, ochranné zariadenia a opatrenia proti prašnosti, vibráciám a hluku, náklady na vytýčenie inžinierskych sietí, | [17 empty] | b
|  |  | poistenie stavby v rozsahu zmluvných podmienok, dokumentácia skutočného vyhotovenia stavby - 4 paré, porealizačné zameranie | [17 empty] | b
|  |  | stavby oprávneným geodetom | [17 empty] | b
2 | MAT | VM-0023 | Lavička parková | 2 | kus | [9 empty] | E0 | [5 empty] | D |  | VM-0023 | VM-0023 | 26.61.11 | [8 empty] | EZ | S
|  |  | demontáž jestvujúcej lavičky, vrátane odstránenia základov | [17 empty] | b
|  |  | obnova povrchovej úpravy drevených častí 2 x lakovaním | [17 empty] | b
|  |  | montáž lavičiek na novú pozíciu, vrátane výkopov, základov a kotvenia | [17 empty] | b
0 - ZAKLADANIE spolu:
1 - ZEMNE PRÁCE
3 | 272 | 113106121 | Rozobratie dlažby pre chodcov z betón. dlaždíc alebo tvárnic | 78.2 | m2 | [9 empty] | E1 | [5 empty] | E |  | 11310-6121 | 113106121 | 45.11.11 | [8 empty] | EK | S
|  |  | B6+B7+B16+F48 = 78,200 | [17 empty] | a
4 | 221 | 113106124 | Rozobratie prídlažby z bet. dlaždíc | 221 | m2 | [9 empty] | E1 | [5 empty] | E |  | 11310-6124 | 113106124 | 45.11.11 | [8 empty] | EK | S
|  |  | 0,5*442 = 221,000 | [17 empty] | a
5 | 221 | 113107132 | Odstránenie podkladov alebo krytov z betónu prost. hr. do 30 cm, do 200 m2 | 98.2 | m2 | [9 empty] | E1 | [5 empty] | E |  | 11310-7132 | 113107132 | 45.11.11 | [8 empty] | EK | S
|  |  | B3+F27 = 98,200 | [17 empty] | a
6 | 221 | 113107141 | Odstránenie podkladov alebo krytov živičných hr. do 5 cm, do 200 m2 | 47.31 | m2 | [9 empty] | E1 | [5 empty] | E |  | 11310-7141 | 113107141 | 45.11.11 | [8 empty] | EK | S
|  |  | F47 = 47,310 | [17 empty] | a
7 | 221 | 113107212 | Odstránenie podkladov alebo krytov z kameniva ťaž. hr. do 20 cm, nad 200 m2 | 1406.16 | m2 | [9 empty] | E1 | [5 empty] | E |  | 11310-7212 | 113107212 | 45.11.11 | [8 empty] | EK | S
|  |  | B4+B5+B6+B7+B16 = 1406,160 | [17 empty] | a
8 | 221 | 113107231 | Odstránenie podkladov alebo krytov z betónu prost. hr. do 15 cm, nad 200 m2 | 2743.16 | m2 | [9 empty] | E1 | [5 empty] | E |  | 11310-7231 | 113107231 | 45.11.11 | [8 empty] | EK | S
|  |  | B2+B4+B5 = 2743,160 | [17 empty] | a
9 | 221 | 113107241 | Odstránenie podkladov alebo krytov živičných hr. do 5 cm, nad 200 m2 | 1309.16 | m2 | [9 empty] | E1 | [5 empty] | E |  | 11310-7241 | 113107241 | 45.11.11 | [8 empty] | EK | S
|  |  | B4 = 1309,160 | [17 empty] | a
10 | 221 | 113107242 | Odstránenie podkladov alebo krytov živičných hr. do 10 cm, nad 200 m2 | 1407 | m2 | [9 empty] | E1 | [5 empty] | E |  | 11310-7242 | 113107242 | 45.11.11 | [8 empty] | EK | S
|  |  | B2 = 1407,000 | [17 empty] | a
11 | 272 | 113202111 | Vytrhanie krajníkov alebo obrubníkov stojatých | 458 | m | [9 empty] | E1 | [5 empty] | E |  | 11320-2111 | 113202111 | 45.11.11 | [8 empty] | EK | S
|  |  | B8 = 458,000 | [17 empty] | a
12 | 272 | 113202112 | Rozobratie montovaných obrubníkov | 28 | m | [9 empty] | E1 | [5 empty] | E |  | 11320-2112 | 113202112 | 45.11.11 | [8 empty] | EK | S
|  |  | 28 = 28,000 | [17 empty] | a
13 | 272 | 113204111 | Vytrhanie obrubníkov záhonových | 313 | m | [9 empty] | E1 | [5 empty] | E |  | 11320-4111 | 113204111 | 45.11.11 | [8 empty] | EK | S
|  |  | B9 = 313,000 | [17 empty] | a
14 | 001 | 120001101 | Príplatok za sťaženú vykopávku v blízkosti podzem. vedenia | 45.732 | m3 | [9 empty] | E1 | [5 empty] | E |  | 12000-1101 | 120001101 | 45.11.21 | [8 empty] | EK | S
|  |  | F37*0,3 = 45,732 | [17 empty] | a
15 | 001 | 122101402 | Výkopy v zemníku na suchu v horn. tr. 1-2 nad 100 do 1 000 m3 | 126.1 | m3 | [9 empty] | E1 | [5 empty] | E |  | 12210-1402 | 122101402 | 45.11.21 | [8 empty] | EK | S
|  |  | F40+F39*0,2 = 126,100 | [17 empty] | a
16 | 001 | 122202202 | Odkopávky pre cesty v horn. tr. 3 nad 100 do 1 000 m3 | 152.44 | m3 | [9 empty] | E1 | [5 empty] | E |  | 12220-2202 | 122202202 | 45.11.24 | [8 empty] | EK | S
|  |  | F37 = 152,440 | [17 empty] | a
17 | 272 | 132201101 | Hĺbenie rýh šírka do 60 cm v horn. tr. 3 do 100 m3 | 48.861 | m3 | [9 empty] | E1 | [5 empty] | E |  | 13220-1101 | 132201101 | 45.11.24 | [8 empty] | EK | S
|  |  | "drenáž"F20*0,4*0,4 | [17 empty] | a
|  |  | "prípojky vpustov"F22*0,6*0,89 = 48,861 | [17 empty] | a
18 | 272 | 132201109 | Príplatok za lepivosť horniny tr. 3 v rýhach š. do 60 cm | 14.658 | m3 | [9 empty] | E1 | [5 empty] | E |  | 13220-1109 | 132201109 | 45.11.24 | [8 empty] | EK | S
|  |  | "drenáž"F20*0,4*0,4*0,3 | [17 empty] | a
|  |  | "prípojky vpustov"F22*0,6*0,89*0,3 = 14,658 | [17 empty] | a
19 | 272 | 133201101 | Hĺbenie šachiet v horn. tr. 3 do 100 m3 | 37.8 | m3 | [9 empty] | E1 | [5 empty] | E |  | 13320-1101 | 133201101 | 45.11.21 | [8 empty] | EK | S
|  |  | "vpusty"F21*1,0*1,0*1,8 = 37,800 | [17 empty] | a
|  |  | "šachty"F35*1,5*1,5*3,0 | [17 empty] | a
20 | 272 | 162301102 | Vodorovné premiestnenie výkopu do 1000 m horn. tr. 1-4 | 126.1 | m3 | [9 empty] | E1 | [5 empty] | E |  | 16230-1102 | 162301102 | 45.11.21 | [8 empty] | EK | S
|  |  | "zahumusovanie"F39*0,2 = 126,100 | [17 empty] | a
|  |  | "zemná krajnica"F40 | [17 empty] | a
21 | 272 | 162701105 | Vodorovné premiestnenie výkopu do 10000 m horn. tr. 1-4 | 239.101 | m3 | [9 empty] | E1 | [5 empty] | E |  | 16270-1105 | 162701105 | 45.11.21 | [8 empty] | EK | S
|  |  | "výkop"F37 = 152,440 | [17 empty] | a
|  |  | "drenáž"F20*0,4*0,4 | [17 empty] | a
|  |  | "prípojky"F22*0,6*0,89 = 48,861 | [17 empty] | a
|  |  | "vpusty"F21*1,0*1,0*1,8 = 37,800 | [17 empty] | a
|  |  | "šachty"F35*1,5*1,5*3,0 | [17 empty] | a
|  |  | . | [17 empty] | a
22 | 272 | 167101102 | Nakladanie výkopku nad 100 m3 v horn. tr. 1-4 | 126.1 | m3 | [9 empty] | E1 | [5 empty] | E |  | 16710-1102 | 167101102 | 45.11.21 | [8 empty] | EK | S
|  |  | "zahumusovanie"F39*0,2 = 126,100 | [17 empty] | a
|  |  | "zemná krajnica"F40 | [17 empty] | a
23 | 272 | 174101101 | Zásyp zhutnený jám, rýh, šachiet alebo okolo objektu | 24.192 | m3 | [9 empty] | E1 | [5 empty] | E |  | 17410-1101 | 174101101 | 45.11.21 | [8 empty] | EK | S
|  |  | F21*1,8*(1,0*1,0-0,6*0,6) = 24,192 | [17 empty] | a
|  |  | F35*3,0*(1,5*1,5-3,14*0,5*0,5) | [17 empty] | a
|  |  | vrátane zásypového materiálu a hutnenia po vrstvách 200mm | [17 empty] | b
24 | 272 | 174101103 | Zásyp zhutnený zárezov pre podzemné vedenie | 43.92 | m3 | [9 empty] | E1 | [5 empty] | E |  | 17410-1103 | 174101103 | 45.11.21 | [8 empty] | EK | S
|  |  | F22*0,6*0,8 = 43,920 | [17 empty] | a
|  |  | . | [17 empty] | a
|  |  | vrátane zásypového materiálu a hutnenia po vrstvách 200mm | [17 empty] | b
25 | 272 | 180402111 | Založenie parkového trávnika výsevom v rovine | 630.5 | m2 | [9 empty] | E1 | [5 empty] | E |  | 18040-2111 | 180402111 | 45.11.21 | [8 empty] | EK | S
|  |  | F39 = 630,500 | [17 empty] | a
26 | MAT | 005724000 | Zmes trávna parková sídlisková | 31.525 | kg | [9 empty] | E1 | [5 empty] | D |  | 005724000 | 005724000 | 01.11.92 | [8 empty] | EZ | S
|  |  | F39*0,05 = 31,525 | [17 empty] | a
27 | 272 | 181101102 | Úprava pláne v zárezoch v horn. tr. 1-4 so zhutnením | 3450.5 | m2 | [9 empty] | E1 | [5 empty] | E |  | 18110-1102 | 181101102 | 45.11.21 | [8 empty] | EK | S
|  |  | F1+F3+F4+F5*0,5+F6+F7+F8+F9+F10+F11+F12*0,6+F13*0,6+F14*0,4+F15*0,3 = 3306,100 | [17 empty] | a
|  |  | F16*0,25+F17*0,25+F18*0,4+F19*1,25+F22*0,6+F33*0,8 = 144,400 | [17 empty] | a
28 | 001 | 181301103 | Rozprestretie ornice, sklon do 1:5 do 500 m2 hr. do 20 cm | 630.5 | m2 | [9 empty] | E1 | [5 empty] | E |  | 18130-1103 | 181301103 | 45.11.21 | [8 empty] | EK | S
|  |  | F39 = 630,500 | [17 empty] | a
1 - ZEMNE PRÁCE spolu:
4 - VODOROVNÉ KONŠTRUKCIE
29 | 271 | 451572111 | Lôžko pod potrubie, stoky v otv. výk. z kam. drob. ťaženého | 32.025 | m3 | [9 empty] | E4 | [5 empty] | E |  | 45157-2111 | 451572111 | 45.21.41 | [8 empty] | EK | S
|  |  | F22*0,35 = 32,025 | [17 empty] | a
4 - VODOROVNÉ KONŠTRUKCIE spolu:
5 - KOMUNIKÁCIE
30 | 221 | 561252210 | Podklad zo zeminy nakup. stab. cem. S1 sprac. v mieš. centre hr. 120 mm | 2459 | m2 | [9 empty] | E5 | [5 empty] | E |  | 56125-2210 | 561252210 | 45.23.11 | [8 empty] | EK | S
|  |  | F6+F3 = 2459,000 | [17 empty] | a
31 | 221 | 561262211 | Podklad zo zeminy nakup. stab. cem. S1 sprac. v mieš. centre hr. 200 mm | 47.31 | m2 | [9 empty] | E5 | [5 empty] | E |  | 56126-2211 | 561262211 | 45.23.11 | [8 empty] | EK | S
|  |  | F47 = 47,310 | [17 empty] | a
32 | 221 | 561272516 | Podklad zo zeminy nakup. stab. cem. S2 sprac. v mieš. centre hr. 300 mm | 205 | m2 | [9 empty] | E5 | [5 empty] | E |  | 56127-2516 | 561272516 | 45.23.11 | [8 empty] | EK | S
|  |  | F4+72*0,6+(43+56)*0,2 = 205,000 | [17 empty] | a
33 | 221 | 564851111 | Podklad zo štrkodrte hr. 150 mm | 2459 | m2 | [9 empty] | E5 | [5 empty] | E |  | 56485-1111 | 564851111 | 45.23.11 | [8 empty] | EK | S
|  |  | F6+F3 = 2459,000 | [17 empty] | a
34 | 221 | 564851115 | Podklad zo štrkodrte hr. 190 mm | 142 | m2 | [9 empty] | E5 | [5 empty] | E |  | 56485-1115 | 564851115 | 45.23.11 | [8 empty] | EK | S
|  |  | F4 = 142,000 | [17 empty] | a
35 | MAT | VM-00093 | Obrubník kasselský | 25.75 | kus | [9 empty] | E5 | [5 empty] | D |  | VM-00093 | VM-00093 | 26.61.11 | [8 empty] | EZ | S
|  |  | F46*1,03 = 25,750 | [17 empty] | a
36 | MAT | VM-00191 | Obrubník montovaný | 31.966 | kus | [9 empty] | E5 | [5 empty] | D |  | VM-00191 | VM-00191 | 26.61.11 | [8 empty] | EZ | S
|  |  | 18/0,58*1,03 = 31,966 | [17 empty] | a
37 | 221 | 564861111 | Podklad zo štrkodrte hr. 20 cm | 275 | m2 | [9 empty] | E5 | [5 empty] | E |  | 56486-1111 | 564861111 | 45.23.11 | [8 empty] | EK | S
|  |  | F5+F1+F7 = 275,000 | [17 empty] | a
38 | 221 | 567123114 | Podklad z kameniva spevn. cementom KZC 2, hr. 15 cm | 171 | m2 | [9 empty] | E5 | [5 empty] | E |  | 56712-3114 | 567123114 | 45.23.14 | [8 empty] | EK | S
|  |  | F4+F7 = 171,000 | [17 empty] | a
39 | 221 | 567133115 | Podklad z kameniva spevn. cementom KZC 2, hr. 20 cm | 246 | m2 | [9 empty] | E5 | [5 empty] | E |  | 56713-3115 | 567133115 | 45.23.14 | [8 empty] | EK | S
|  |  | F5+F1 = 246,000 | [17 empty] | a
40 | 221 | 573211111 | Postrek živičný spojovací z cestného asfaltu do 0,7 kg/m2 | 2989.31 | m2 | [9 empty] | E5 | [5 empty] | E |  | 57321-1111 | 573211111 | 45.23.12 | [8 empty] | EK | S
|  |  | F3*2+F5*2+F1*2+F7*2+F47 = 2989,310 | [17 empty] | a
41 | 221 | 577133211 | Asfaltový betón AC 8 (ABJ II) hr. 40 mm, š. do 3 m | 1196 | m2 | [9 empty] | E5 | [5 empty] | E |  | 57713-3211 | 577133211 | 45.23.12 | [8 empty] | EK | S
|  |  | F3 = 1196,000 | [17 empty] | a
|  |  | červená farba | [17 empty] | b
42 | 221 | 577133211 | Asfaltový betón AC 8 (ABJ II) hr. 40 mm, š. do 3 m | 47.31 | m2 | [9 empty] | E5 | [5 empty] | E |  | 57713-3211 | 577133211 | 45.23.12 | [8 empty] | EK | S
|  |  | F47 = 47,310 | [17 empty] | a
43 | 221 | 577144131 | Asfaltový betón AC 11 (ABS I) z modifikovaného asfaltu hr. 50 mm, š. do 3 m | 275 | m2 | [9 empty] | E5 | [5 empty] | E |  | 57714-4131 | 577144131 | 45.23.12 | [8 empty] | EK | S
|  |  | F5+F1+F7 = 275,000 | [17 empty] | a
44 | 221 | 577155212 | Asfaltový betón AC 16 (ABH II) vrstva ložná hr. 60 mm, š. do 3 m | 1196 | m2 | [9 empty] | E5 | [5 empty] | E |  | 57715-5212 | 577155212 | 45.23.12 | [8 empty] | EK | S
|  |  | F3 = 1196,000 | [17 empty] | a
45 | 221 | 577156214 | Asfaltový betón ABVH II hr. 90 mm, š. do 3 m | 29 | m2 | [9 empty] | E5 | [5 empty] | E |  | 57715-6214 | 577156214 | 45.23.12 | [8 empty] | EK | S
|  |  | F7 = 29,000 | [17 empty] | a
46 | 221 | 577192126 | Betón asfaltový ložný ACL 22 (ABVH) š. do 3 m nemodifik. tr. II, hr. 60 mm | 29 | m2 | [9 empty] | E5 | [5 empty] | E |  | 57719-2126 | 577192126 | . . | [8 empty] | EK | S
|  |  | F7 = 29,000 | [17 empty] | a
47 | 221 | 577192129 | Betón asfaltový ložný ACL 22 (ABVH) š. do 3 m nemodifik. tr. II, hr. 90 mm | 246 | m2 | [9 empty] | E5 | [5 empty] | E |  | 57719-2129 | 577192129 | . . | [8 empty] | EK | S
|  |  | F5+F1 = 246,000 | [17 empty] | a
48 | 221 | 581131115 | Kryt cementobet. komunikácií skup. 3 a 4 hr. 20 cm | 142 | m2 | [9 empty] | E5 | [5 empty] | E |  | 58113-1115 | 581131115 | 45.23.14 | [8 empty] | EK | S
|  |  | F4 = 142,000 | [17 empty] | a
|  |  | vrátane povrchovej úpravy a ošetrovania | [17 empty] | b
49 | 221 | 596211112 | Kladenie zámkovej dlažby pre chodcov hr. 6 cm sk. A do 300m2 | 1271.2 | m2 | [9 empty] | E5 | [5 empty] | E |  | 59621-1112 | 596211112 | 45.23.12 | [8 empty] | EK | S
|  |  | F6+F48 = 1271,200 | [17 empty] | a
50 | MAT | VM-0011 | Dlažba zámková DL60 | 1300.89 | m2 | [9 empty] | E5 | [5 empty] | D |  | VM-0011 | VM-0011 | 26.61.11 | [8 empty] | EZ | S
|  |  | F6*1,03 = 1300,890 | [17 empty] | a
51 | MAT | VM-0008 | Obrubník záhonový 100x5x20 | 738.51 | kus | [9 empty] | E5 | [5 empty] | D |  | VM-0008 | VM-0008 | 26.61.11 | [8 empty] | EZ | S
|  |  | F15*1,03 = 738,510 | [17 empty] | a
52 | MAT | VM-0009 | Obrubník cestný 100x15x26 | 453.2 | kus | [9 empty] | E5 | [5 empty] | D |  | VM-0009 | VM-0009 | 26.61.11 | [8 empty] | EZ | S
|  |  | (F12+F13)*1,03 = 453,200 | [17 empty] | a
53 | MAT | VM-0020 | Bet. vpust jednodielny cestný | 4 | kus | [9 empty] | E5 | [5 empty] | D |  | VM-0020 | VM-0020 | 26.61.11 | [8 empty] | EZ | S
|  |  | 4 = 4,000 | [17 empty] | a
54 | MAT | VM-0021 | Podpovrchový odvodňovací žlab s liatinovou mrežou | 90 | m | [9 empty] | E5 | [5 empty] | D |  | VM-0021 | VM-0021 | 26.61.11 | [8 empty] | EZ | S
|  |  | F32 = 90,000 | [17 empty] | a
55 | MAT | VM-00220 | Bet. vpust jednodielny NV 150 | 13 | kus | [9 empty] | E5 | [5 empty] | D |  | VM-00220 | VM-00220 | 26.61.11 | [8 empty] | EZ | S
|  |  | 5+8 = 13,000 | [17 empty] | a
|  |  | vrátane mreží, montážneho materiálu, kalového koša a zápachovej uzávierky | [17 empty] | b
56 | MAT | VM-00221 | Bet. vpust podobrubníkový | 4 | kus | [9 empty] | E5 | [5 empty] | D |  | VM-00221 | VM-00221 | 26.61.11 | [8 empty] | EZ | S
|  |  | . | [17 empty] | a
57 | MAT | VM-0042 | Ochranný stĺpik | 19 | kus | [9 empty] | E5 | [5 empty] | D |  | VM-0042 | VM-0042 | 26.61.11 | [8 empty] | EZ | S
|  |  | vrátane dodávky, montáže, výkopu, zakladania, povrchovej úpravy a retroreflexného pásika | [17 empty] | b
58 | MAT | VZ-0001 | Dopravná značka skupiny A, základná lemovaná | 1 | kus | [9 empty] | E5 | [5 empty] | D |  | VZ-0001 | VZ-0001 | 31.50.24 | [8 empty] | EZ | S
|  |  | Z2 = 1,000 | [17 empty] | a
59 | MAT | VZ-0002 | Dopravná značka skupiny P, základná lemovaná | 5 | kus | [9 empty] | E5 | [5 empty] | D |  | VZ-0002 | VZ-0002 | 31.50.24 | [8 empty] | EZ | S
|  |  | Z3 = 5,000 | [17 empty] | a
60 | MAT | VZ-0003 | Dopravná značka skupiny B, základná lemovaná | 2 | kus | [9 empty] | E5 | [5 empty] | D |  | VZ-0003 | VZ-0003 | 31.50.24 | [8 empty] | EZ | S
|  |  | Z4 = 2,000 | [17 empty] | a
61 | MAT | VZ-0004 | Dopravná značka skupiny C, základná lemovaná | 23 | kus | [9 empty] | E5 | [5 empty] | D |  | VZ-0004 | VZ-0004 | 31.50.24 | [8 empty] | EZ | S
|  |  | Z5 = 23,000 | [17 empty] | a
62 | MAT | VZ-0005 | Dopravná značka skupiny IP, základná lemovaná | 14 | kus | [9 empty] | E5 | [5 empty] | D |  | VZ-0005 | VZ-0005 | 31.50.24 | [8 empty] | EZ | S
|  |  | Z6 = 14,000 | [17 empty] | a
63 | MAT | VZ-0008 | Dopravná značka skupiny E, základná lemovaná | 2 | kus | [9 empty] | E5 | [5 empty] | D |  | VZ-0008 | VZ-0008 | 31.50.24 | [8 empty] | EZ | S
|  |  | Z9 = 2,000 | [17 empty] | a
64 | MAT | VZ-0016 | Prístrešok autobusovej zastávky | 1 | kus | [9 empty] | E5 | [5 empty] | D |  | VZ-0016 | VZ-0016 | 31.50.24 | [8 empty] | EZ | S
|  |  | preloženie jestvujúceho prístrešku, vrátane montáže, zemných prác, zakladania a povrchovej úpravy | [17 empty] | b
65 | 221 | 597761111 | Rigol dlaždený z betónových dosiek do lôžka z betónu | 89.5 | m2 | [9 empty] | E5 | [5 empty] | E |  | 59776-1111 | 597761111 | 45.23.12 | [8 empty] | EK | S
|  |  | F16*0,25+F17*0,25 = 89,500 | [17 empty] | a
66 | 221 | 597961111 | Rigol dlaždený z prefabrikátov do lôžka z betónu | 90 | m | [9 empty] | E5 | [5 empty] | E |  | 59796-1111 | 597961111 | 45.23.12 | [8 empty] | EK | S
|  |  | F32+F33 = 90,000 | [17 empty] | a
67 | MAT | VM-0016 | Prídlažba 50/25/8 | 89.5 | m2 | [9 empty] | E5 | [5 empty] | D |  | VM-0016 | VM-0016 | 26.61.11 | [8 empty] | EZ | S
|  |  | F16*0,25+F17*0,25+F19*1,25 = 89,500 | [17 empty] | a
5 - KOMUNIKÁCIE spolu:
8 - RÚROVÉ VEDENIA
68 | 271 | 871353121 | Montáž potrubia z kanaliz. rúr tvr. PVC otv. výk. DN200 | 91.5 | m | [9 empty] | E8 | [5 empty] | E |  | 87135-3121 | 871353121 | 45.21.41 | [8 empty] | EK | S
|  |  | F22 = 91,500 | [17 empty] | a
69 | MAT | 286110250 | Rúrka PVC kanalizačná spoj gum. krúžkom 200x5,9x5000 | 20.13 | kus | [9 empty] | E8 | [5 empty] | D |  | 286110250 | 286110250 | 25.21.22 | [8 empty] | EZ | S
|  |  | F22/5*1,1 = 20,130 | [17 empty] | a
70 | 271 | 895941111 | Zhot. vpusti uličnej z bet. dielcov | 21 | kus | [9 empty] | E8 | [5 empty] | E |  | 89594-1111 | 895941111 | 45.21.41 | [8 empty] | EK | S
|  |  | F21 = 21,000 | [17 empty] | a
71 | 271 | 899204111 | Osadenie mreží liatinových s rámom nad 150K6 | 21 | kus | [9 empty] | E8 | [5 empty] | E |  | 89920-4111 | 899204111 | 45.21.41 | [8 empty] | EK | S
|  |  | F21 = 21,000 | [17 empty] | a
72 | MAT | 552425100 | Mreža pre vozovku s nálevkou | 8 | kus | [9 empty] | E8 | [5 empty] | D |  | 552425100 | 552425100 | 28.75.11 | [8 empty] | EZ | S
|  |  | 4+4 = 8,000 | [17 empty] | a
73 | MAT | 592238710 | Kôš kalový A 4/Z OC 38,5x60 | 8 | kus | [9 empty] | E8 | [5 empty] | D |  | 592238710 | 592238710 | 26.61.11 | [8 empty] | EZ | S
|  |  | 4+4 = 8,000 | [17 empty] | a
74 | 221 | 899331111 | Výšková úprava vstupu alebo vpuste do 20 cm zvýšením poklopu | 14 | kus | [9 empty] | E8 | [5 empty] | E |  | 89933-1111 | 899331111 | 45.23.12 | [8 empty] | EK | S
|  |  | F24 = 14,000 | [17 empty] | a
8 - RÚROVÉ VEDENIA spolu:
9 - OSTATNÉ KONŠTRUKCIE A PRÁCE
75 | 221 | 914001111 | Osadenie zvislých cest. dopr. značiek na stĺpiky, konzoly alebo objekty | 47 | kus | [9 empty] | E9 | [5 empty] | E |  | 91400-1111 | 914001111 | 45.23.12 | [8 empty] | EK | S
|  |  | Z2+Z3+Z4+Z5+Z6+Z7+Z8+Z9 = 47,000 | [17 empty] | a
|  |  | vrátane zemných prác, obetónovania, montážneho materiálu a dopravy | [17 empty] | b
76 | MAT | 404459600 | Stĺpik Fe 60/3 s povrchovou úpravou | 60 | m | [9 empty] | E9 | [5 empty] | D |  | 404459600 | 404459600 | 31.50.24 | [8 empty] | EZ | S
|  |  | Z10*4,0 = 60,000 | [17 empty] | a
77 | 221 | 915701111 | Zhotovenie vodor. značenia krytu náterovými hmotami, čiary, zebry, šípky, nápisy | 250.25 | m2 | [9 empty] | E9 | [5 empty] | E |  | 91570-1111 | 915701111 | 45.23.15 | [8 empty] | EK | S
|  |  | Z15 = 250,250 | [17 empty] | a
78 | 221 | 915701112 | Zhotovenie vodor. značenia priechodu pre chodcov | 81.25 | m2 | [9 empty] | E9 | [5 empty] | E |  | 91570-1112 | 915701112 | 45.23.15 | [8 empty] | EK | S
|  |  | 1,5*45+1*6+0,5*0,5*31 = 81,250 | [17 empty] | a
79 | 221 | 915701113 | Zhotovenie podfarbenia cyklistického pruhu | 279 | m2 | [9 empty] | E9 | [5 empty] | E |  | 91570-1113 | 915701113 | 45.23.15 | [8 empty] | EK | S
|  |  | 279 = 279,000 | [17 empty] | a
|  |  | Podfarbenie cyklistického pruhu svetlozelenej reflexnej farby s protišmykovou úpravou. Pre tento účel bude použitý systém | [17 empty] | b
|  |  | pozostávajúci zo špeciálneho náteru a kameniva využívajúceho polyurethan kaučukovú technológiu. | [17 empty] | b
80 | 221 | 915711111 | Vodorovné značenie krytov striek. farbou, deliace čiary š. 12 cm | 1407 | m | [9 empty] | E9 | [5 empty] | E |  | 91571-1111 | 915711111 | 45.23.15 | [8 empty] | EK | S
|  |  | Z12 = 1407,000 | [17 empty] | a
81 | 221 | 915712111 | Vodorovné značenie krytov striek. farbou, vodiace pásiky š.25 cm | 843 | m | [9 empty] | E9 | [5 empty] | E |  | 91571-2111 | 915712111 | 45.23.15 | [8 empty] | EK | S
|  |  | Z13 = 843,000 | [17 empty] | a
82 | 221 | 915719111 | Príplatok za reflexnú úpravu balotinovú, deliace čiaryš. 12 cm | 1407 | m | [9 empty] | E9 | [5 empty] | E |  | 91571-9111 | 915719111 | 45.23.15 | [8 empty] | EK | S
|  |  | Z12 = 1407,000 | [17 empty] | a
83 | 221 | 915719211 | Príplatok za reflexnú úpravu balotinovú, vodiace pásiky š. 25 cm | 843 | m | [9 empty] | E9 | [5 empty] | E |  | 91571-9211 | 915719211 | 45.23.15 | [8 empty] | EK | S
|  |  | Z13 = 843,000 | [17 empty] | a
84 | 221 | 915729111 | Príplatok za reflexnú úpravu balotinovú, čiary, zebry, šípky | 250.25 | m2 | [9 empty] | E9 | [5 empty] | E |  | 91572-9111 | 915729111 | 45.23.15 | [8 empty] | EK | S
|  |  | Z15 = 250,250 | [17 empty] | a
85 | 221 | 915791111 | Predznač. pre vodor. znač. náter. hmot., del. čiary, pásiky | 2250 | m | [9 empty] | E9 | [5 empty] | E |  | 91579-1111 | 915791111 | 45.23.15 | [8 empty] | EK | S
|  |  | Z12+Z13+Z14 = 2250,000 | [17 empty] | a
86 | 221 | 915791112 | Predznač. pre vodor. znač. náter. hmot., čiary, zebry, šípky, násypy | 250.25 | m2 | [9 empty] | E9 | [5 empty] | E |  | 91579-1112 | 915791112 | 45.23.15 | [8 empty] | EK | S
|  |  | Z15 = 250,250 | [17 empty] | a
87 | 221 | 916561111 | Osadenie záhonového obrubníka betónového do lôžka z betónu s bočnou oporou | 742 | m | [9 empty] | E9 | [5 empty] | E |  | 91656-1111 | 916561111 | 45.23.12 | [8 empty] | EK | S
|  |  | F15+F46 = 742,000 | [17 empty] | a
88 | 221 | 917862111 | Osadenie chodník. obrubníka betónového stojatého s oporou do lôžka z betónu | 480 | m | [9 empty] | E9 | [5 empty] | E |  | 91786-2111 | 917862111 | 45.23.12 | [8 empty] | EK | S
|  |  | F12+F14+F46 = 480,000 | [17 empty] | a
89 | MAT | VM-0015 | Dlažba zámková pre nevidiacich farebná | 252.865 | m2 | [9 empty] | E9 | [5 empty] | D |  | VM-0015 | VM-0015 | 26.61.11 | [8 empty] | EZ | S
|  |  | (F26+F27)*1,03 = 252,865 | [17 empty] | a
90 | MAT | VM-0017 | Krajník cestný 100x10x20 | 15.45 | kus | [9 empty] | E9 | [5 empty] | D |  | VM-0017 | VM-0017 | 26.61.11 | [8 empty] | EZ | S
|  |  | F14*1,03 = 15,450 | [17 empty] | a
91 | 221 | 918101111 | Lôžko pod obrubníky, krajníky, obruby z betónu tr. C 12/15 | 6.5 | m3 | [9 empty] | E9 | [5 empty] | E |  | 91810-1111 | 918101111 | 45.23.12 | [8 empty] | EK | S
|  |  | 13*0,5 = 6,500 | [17 empty] | a
|  |  | spätný zásyp vybúraných vpustov | [17 empty] | b
92 | 221 | 919716112 | Výstuž konštrukcií zo zvar. sietí KARI | 1.764 | t | [9 empty] | E9 | [5 empty] | E |  | 91971-6112 | 919716112 | 45.23.12 | [8 empty] | EK | S
|  |  | (2*F4*5,4)/1000*1,15 = 1,764 | [17 empty] | a
93 | 221 | 919721211 | Dilatačné škáry vkladané, vyplnené asfalt. zálievkou | 3.3 | m | [9 empty] | E9 | [5 empty] | E |  | 91972-1211 | 919721211 | 45.23.12 | [8 empty] | EK | S
|  |  | F43 = 3,300 | [17 empty] | a
94 | 221 | 919722111 | Dilatačné škáry rezané priečne, rezanie škár š. 2 až 5 mm | 24.5 | m | [9 empty] | E9 | [5 empty] | E |  | 91972-2111 | 919722111 | 45.23.12 | [8 empty] | EK | S
|  |  | F44 = 24,500 | [17 empty] | a
95 | 221 | 919722212 | Dilatačné škáry rezané priečne, zaliatie škár š. nad 3 do 9 mm za tepla | 24.5 | m | [9 empty] | E9 | [5 empty] | E |  | 91972-2212 | 919722212 | 45.23.12 | [8 empty] | EK | S
|  |  | F44 = 24,500 | [17 empty] | a
96 | 221 | 919726311 | Tesnenie škár pritavením asfaltových izolačných pásov | 583.45 | m | [9 empty] | E9 | [5 empty] | E |  | 91972-6311 | 919726311 | 45.23.12 | [8 empty] | EK | S
|  |  | F45 = 583,450 | [17 empty] | a
97 | 221 | 919733111 | Úprava povrchu živičného krytu brúsením hr. do 2 mm | 91.5 | m2 | [9 empty] | E9 | [5 empty] | E |  | 91973-3111 | 919733111 | 45.23.12 | [8 empty] | EK | S
|  |  | B14 = 91,500 | [17 empty] | a
98 | 272 | 919735112 | Rezanie stávajúceho živičného krytu alebo podkladu hr. do 10 cm | 1026.3 | m | [9 empty] | E9 | [5 empty] | E |  | 91973-5112 | 919735112 | 45.23.12 | [8 empty] | EK | S
|  |  | B10 = 1026,300 | [17 empty] | a
99 | 272 | 919735122 | Rezanie stávajúceho betónového krytu alebo podkladu hr. do 10 cm | 76 | m | [9 empty] | E9 | [5 empty] | E |  | 91973-5122 | 919735122 | 45.23.12 | [8 empty] | EK | S
|  |  | B11 = 76,000 | [17 empty] | a
100 | 221 | 919795111 | Vložka pod liaty asfalt z papieru napusteného asfaltom | 33.35 | m2 | [9 empty] | E9 | [5 empty] | E |  | 91979-5111 | 919795111 | 45.23.12 | [8 empty] | EK | S
|  |  | F7*1,15 = 33,350 | [17 empty] | a
101 | 221 | 966005111 | Rozobratie cest. zábradlia so stĺpikmi osadenými s betónovými pätkami | 7 | m | [9 empty] | E9 | [5 empty] | E |  | 96600-5111 | 966005111 | 45.11.11 | [8 empty] | EK | S
|  |  | 4+3 = 7,000 | [17 empty] | a
102 | 221 | 966006132 | Odstránenie dopravných značiek so stĺpikmi s bet. pätkami | 34 | kus | [9 empty] | E9 | [5 empty] | E |  | 96600-6132 | 966006132 | 45.11.11 | [8 empty] | EK | S
|  |  | Z1 = 34,000 | [17 empty] | a
103 | 221 | 966007111 | Odstránenie vodorovného značenia, frézovaním farby z čiary š. do 125 mm | 775 | m | [9 empty] | E9 | [5 empty] | E |  | 96600-7111 | 966007111 | 45.11.11 | [8 empty] | EK | S
|  |  | B12 = 775,000 | [17 empty] | a
104 | 221 | 966007112 | Odstránenie vodorovného značenia, frézovaním farby z čiary š. do 250 mm | 845 | m | [9 empty] | E9 | [5 empty] | E |  | 96600-7112 | 966007112 | 45.11.11 | [8 empty] | EK | S
|  |  | B13 = 845,000 | [17 empty] | a
105 | 221 | 979024441 | Očistenie vybúraných obrubníkov a krajníkov | 771 | m | [9 empty] | E9 | [5 empty] | E |  | 97902-4441 | 979024441 | 45.11.11 | [8 empty] | EK | S
|  |  | B8+B9 = 771,000 | [17 empty] | a
106 | 221 | 979084216 | Vodor. doprava vybúraných hmôt po suchu do 5 km | 1530.548 | t | [9 empty] | E9 | [5 empty] | E |  | 97908-4216 | 979084216 | 45.11.11 | [8 empty] | EK | S
107 | 221 | 979084219 | Príplatok za každých ďalších 5 km vybúr. hmôt nad 5km | 1530.548 | t | [9 empty] | E9 | [5 empty] | E |  | 97908-4219 | 979084219 | 45.11.11 | [8 empty] | EK | S
108 | 013 | 979131410 | Poplatok za ulož.a znešk.stav.sute na urč.sklád. -z demol.vozoviek "O"-ost.odpad | 1530.548 | t | [9 empty] | E9 | [5 empty] | E |  | 97913-1410 | 979131410 | 45.11.11 | [8 empty] | EK | S
109 | 272 | 979131415 | Poplatok za uloženie vykopanej zeminy | 239.101 | m3 | [9 empty] | E9 | [5 empty] | E |  | 97913-1415 | 979131415 | 45.11.11 | [8 empty] | EK | S
110 | 272 | 979131420 | Poplatok mestu za ulož.a znešk.stav.sute na urč.sklád | 1538.585 | t | [9 empty] | E9 | [5 empty] | E |  | 97913-1420 | 979131420 | 45.11.11 | [8 empty] | EK | S
111 | 272 | 979131422 | Poplatok mestu za ulož.zeminy na urč.sklád | 239.101 | m3 | [9 empty] | E9 | [5 empty] | E |  | 97913-1422 | 979131422 | 45.11.11 | [8 empty] | EK | S
112 | 221 | 998225111 | Presun hmôt pre komunikácie a plochy letísk, kryt živičný | 2298.516 | t | [9 empty] | E9 | [5 empty] | E |  | 99822-5111 | 998225111 | 45.23.14 | [8 empty] | EK | S
|  |  | . | [17 empty] | a
113 | MAT | VZ-0011 | Označník autobusovej zastávky | 2 | kus | [9 empty] | E9 | [5 empty] | D |  | VZ-0011 | VZ-0011 | 31.50.24 | [8 empty] | EZ | S
|  |  | dodanie a osadenie | [17 empty] | b
9 - OSTATNÉ KONŠTRUKCIE A PRÁCE spolu:
PRÁCE A DODÁVKY HSV spolu:
PRÁCE A DODÁVKY PSV
71 - IZOLÁCIE
711 - Izolácie proti vode a vlhkosti
114 | 711 | 711106113 | Nopová fólia | 56 | m2 | [9 empty] | I71 1 | [5 empty] | I |  | 71110-6113 | 711106113 | . . | [8 empty] | IK | S
|  |  | 112*0,5 = 56,000 | [17 empty] | a
|  |  | dodávka a montáž | [17 empty] | b
711 - Izolácie proti vode a vlhkosti spolu:
71 - IZOLÁCIE spolu:
72 - ZDRAVOTNO - TECHNICKÉ INŠTALÁCIE
721 - Vnútorná kanalizácia
115 | 721 | 721300944 | Vybúranie uličnej vpuste | 13 | kus | [9 empty] | I72 1 | [5 empty] | I |  | 72130-0944 | 721300944 | 45.33.20 | [8 empty] | IK | S
|  |  | . | [17 empty] | a
|  |  | vrátane vybúrania, odvozu na skládku, zaslepenia potrubia obetónovaním | [17 empty] | b
721 - Vnútorná kanalizácia spolu:
72 - ZDRAVOTNO - TECHNICKÉ INŠTALÁCIE spolu:
76 - KONŠTRUKCIE
767 - Konštrukcie doplnk. kovové stavebné
116 | 767 | 767141800 | Demontáž konšt. pre beztmelové zaskl., so zasklením | 25.5 | m2 | [9 empty] | I76 7 | [5 empty] | I |  | 76714-1800 | 767141800 | 45.42.12 | [8 empty] | IK | S
|  |  | 2*2,5*1,5+4,5*2,5+4,5*1,5 = 25,500 | [17 empty] | a
|  |  | Demontáž autobusového prístrešku | [17 empty] | b
117 | 767 | 767662110 | Montáž mreží pevných skrutkovaním | 2.88 | m2 | [9 empty] | I76 7 | [5 empty] | I |  | 76766-2110 | 767662110 | 45.42.11 | [8 empty] | IK | S
|  |  | 2*(1,2*1,2) = 2,880 | [17 empty] | a
|  |  | Stromová mreža - vrátane materiálu, dopravy, montážneho materiálu, montáže | [17 empty] | b
118 | 767 | 767995106 | Montáž atypických stavebných doplnk. konštrukcií do 250 kg | 800 | kg | [9 empty] | I76 7 | [5 empty] | I |  | 76799-5106 | 767995106 | 45.42.12 | [8 empty] | IK | S
|  |  | 4*200 = 800,000 | [17 empty] | a
|  |  | prekrytie vpustov | [17 empty] | b
|  |  | vrátane výroby, dielenskej dokumentácie, povrchovej úpravy, montáže, materiálu | [17 empty] | b
119 | 767 | 767996801 | Demontáž ostatných doplnkov, do 50 kg | 220 | kg | [9 empty] | I76 7 | [5 empty] | I |  | 76799-6801 | 767996801 | 45.42.12 | [8 empty] | IK | S
|  |  | 11*20 = 220,000 | [17 empty] | a
|  |  | 1. Ceny sa nepoužijú pre demontáž menovitej konštrukcie, pre ktorú sú stanovené ceny v tejto časti cenníka. | [17 empty] | b
|  |  | 2. Voľba cien sa riadi hmotnosťou jednotlivo demontovaného dielu konštrukcie. | [17 empty] | b
|  |  | Platí pre : | [17 empty] | b
|  |  | - reklamné tabule na stožiaroch VO - 7ks | [17 empty] | b
|  |  | - infotabuľa - 1ks | [17 empty] | b
|  |  | - označník autobusovej zastávky - 1ks | [17 empty] | b
|  |  | - stĺpik informačného systému - 2ks | [17 empty] | b
120 | 767 | 767996802 | Demontáž ostatných doplnkov, do 100 kg | 160 | kg | [9 empty] | I76 7 | [5 empty] | I |  | 76799-6802 | 767996802 | 45.42.12 | [8 empty] | IK | S
|  |  | 2*80 = 160,000 | [17 empty] | a
|  |  | 1. Ceny sa nepoužijú pre demontáž menovitej konštrukcie, pre ktorú sú stanovené ceny v tejto časti cenníka. | [17 empty] | b
|  |  | 2. Voľba cien sa riadi hmotnosťou jednotlivo demontovaného dielu konštrukcie. | [17 empty] | b
|  |  | Platí pre : | [17 empty] | b
|  |  | - Citylight - 2ks | [17 empty] | b
767 - Konštrukcie doplnk. kovové stavebné spolu:
76 - KONŠTRUKCIE spolu:
PRÁCE A DODÁVKY PSV spolu:
Rozpočet celkom:

## Figury
Odberateľ: Mesto Trnava |  |  | Spracoval:
Projektant: Argus - DS, s.r.o. |  |  | KP : 45.23.11
Dodávateľ: |  |  | Dátum: 10.03.2020
Stavba :Cestička pre cyklistov a chodník na Špačinskej ceste, 1. časť_200310
Objekt :SO01 Komunikácie
ARGUS - DS, s.r.o.
Názov figúry | Popis figúry | Aritmetický výraz | Hodnota | Figura
f
Z1 | odstránenie dopravnej značky [ks] | 34 | 34 | f
Z2 | dopravné značky skupiny A [ks] | 1 | 1 | f
Z3 | dopravné značky skupiny P [ks] | 5 | 5 | f
Z4 | dopravné značky skupiny B [ks] | 2 | 2 | f
Z5 | dopravné značky skupiny C [ks] | 23 | 23 | f
Z6 | dopravné značky skupiny IP [ks] | 14 | 14 | f
Z7 | dopravné značky skupiny IS [ks] |  |  | f
Z8 | dopravné značky skupiny II [ks] |  |  | f
Z9 | dopravné značky skupiny E [ks] | 2 | 2 | f
Z10 | stĺpiky dopravných značiek [ks] | 15 | 15 | f
Z11 | veľkorozmerové dopravné značky [ks] |  |  | f
Z12 | čiary š.125mm [m´] | 747+38+23+465+2*67 | 1407 | f
Z13 | čiary š.250mm [m´] | 843 | 843 | f
Z14 | čiary š.500mm [m´] |  |  | f
Z15 | plochy DZ [m2] | 74+55*1,5+77*1,0+35*0,25+4*2 | 250.25 | f
Z16 | reflexný gombík [ks] |  |  | f
f
B1 | frézovanie asfaltovej vozovky [m2] |  |  | f
B2 | vybúranie asfaltovej vozovky [m2] | 1407 | 1407 | f
B3 | vybúranie betónovej plochy (vozovky) [m2] |  |  | f
B4 | vybúranie asfaltového chodníka [m2] | 1297+19*0,8*0,8 | 1309.16 | f
B5 | vybúranie betónového chodníka [m2] | 27 | 27 | f
B6 | rozobratie chodníka zo zámkovej dlažby [m2] | 46 | 46 | f
B7 | rozobratie chodníka z bet. kociek [m2] |  |  | f
B8 | vybúranie obrubníkov cestných [m´] | 458 | 458 | f
B9 | vybúranie obrubníkov záhonových [m´] | 313 | 313 | f
B10 | rezanie asfaltového krytu [m´] | 478*2+(10,4+18,5+3,7+4+8,4+1+2,1+4,5+2,5+2,5+2,7+5+5) | 1026.3 | f
B11 | rezanie betónového krytu [m´] | 19*4*1,0 | 76 | f
B12 | frézovanie VDZ čiary š. do 125 mm [m´] | 775 | 775 | f
B13 | frézovanie VDZ čiary š. do 250 mm [m´] | 845 | 845 | f
B14 | frézovanie VDZ plochy [m2] | 183*0,5 | 91.5 | f
B15 | čistenie plochy vodným lúčom [m2] |  |  | f
B16 | vybúranie deliaceho ostrovčeka [m2] | 24 | 24 | f
f
F1 | skladba voz 1_plocha plnej konštr asfaltovej vozovky [m2] (P5) | 136 | 136 | f
F2 | skladba vozovky 2_plocha doplnenia obrusnej vrstvy asf vozovky |  |  | f
F3 | skladba vozovky 3_plocha vozovky cyklochodníka [m2] (P1) | 1196 | 1196 | f
F4 | skladba vozovky 4_plocha bet vozovky - autobusová zastávka [m2] (P3) | 142 | 142 | f
F5 | skladba vozovky 5_úprava pozdĺž obrubníka [m2] (P6) | F12*0,25 | 110 | f
F6 | skladba vozovky 6_plocha chodníkov zo zámkovej dlažby [m2] (P2) | 1256+7 | 1263 | f
F7 | skaldba vozovky 7_spätná úprava pozdĺž autobusovej niky [m2] (P4) | 58*0,5 | 29 | f
F8 | skladba vozovky 8_deliace ostrovčeky [m2] |  |  | f
F9 | skladba vozovky 9_štrková plocha [m2] |  |  | f
F10 | dĺžka preplátovania [m´] |  |  | f
F11 | prstenec OK [m2] |  |  | f
F12 | cestný obrubník stojatý [m´] | 440 | 440 | f
F13 | cestný obrubník ležatý [m´] |  |  | f
F14 | krajník [m´] | 15 | 15 | f
F15 | záhonový obrubník [m´] | 717 | 717 | f
F16 | prídlažba [m´] | 327+2*11 | 349 | f
F17 | sklopená prídlažba [m´] | 9 | 9 | f
F18 | palisády [m´] |  |  | f
F19 | dláždenie priekopy [m´] |  |  | f
F20 | drenáž [m´] |  |  | f
F21 | vpusty [ks] | 4+4+5+8 | 21 | f
F22 | prípojky vpustov [m´] | 61*1,5 | 91.5 | f
F23 | výšková úprava mreží [ks] |  |  | f
F24 | výšková úprava poklopov [ks] | 14 | 14 | f
F25 | výstužná geomreža [m2] |  |  | f
F26 | nevidiaci - nopková dlažba [m2] | 144+1,3+0,5+1,5 | 147.3 | f
F27 | nevidiaci - drážková dlažba [m2] | 59*0,4+0,2*373 | 98.2 | f
F28 | zvodidlo [m´] |  |  | f
F29 | zábradlie [m´] |  |  | f
F30 | priepust [m´] |  |  | f
F31 | čelo priepustu [ks] |  |  | f
F32 | podpovrchový odvodňovací žlab [m´] | 9+81 | 90 | f
F33 | povrchový odvodňovací žlab [m´] |  |  | f
F34 | výustný objekt [m´] |  |  | f
F35 | vsakovacia šachta [ks] |  |  | f
F36 | odhumusovanie [m2] |  |  | f
F37 | výkop [m3] | 412*0,37 | 152.44 | f
F38 | násyp [m3] |  |  | f
F39 | zeleň [m2] | 272+F49 | 630.5 | f
F40 | zemná krajnica [m3] |  |  | f
F41 | nespevnená krajnica [m´] |  |  | f
F42 | svahovanie [m2] |  |  | f
F43 | dilatačné špáry vkladané [m´] | 3,3 | 3.3 | f
F44 | kontrakčné špáry rezané [m´] | 24,5 | 24.5 | f
F45 | tesnenie škár [m´] | B10/2+(10,4+18,5+3,7+4+8,4+1+2,1+4,5+2,5+2,5+2,7+5+5) | 583.45 | f
F46 | kasselský obrubník [m´] | 25 | 25 | f
F47 | spätná úprava asfaltového chodníku [m2] | 0,5*(10,4+18,5+3,7+4+8,4+1+2,1+4,5+2,5+2,5+2,7+5+5)+19*0,64 | 47.31 | f
F48 | spätná úprava chodníku zo zámkovej dlažby [m2] | 0,5*(1,7+1,7+2+6+5) | 8.2 | f
F49 | zahumusovanie [m2] | F15*0,5 | 358.5 | f

## Legenda
Popis údajov v hárku „Prehlad“ | Rozsah údaja | Požiadavky pre nahrávanie zákazky
|  | Povinnosť vyplnenia | Poznámka
V stĺpci A ( Por. číslo ): | 1 až 4 znaky ( len číslice ) | Povinný
V stĺpci B ( Kód cenníka ): | 1 až 3 znaky ( len číslice a písmená ) | Povinný | 000-699 okrem 270, HSV (TypKPP_HSV)
700-799, PSV (TypKPP_PSV)
900-999, 270, MCE (TypKPP_MCE)
OST (TypKPP_Iné)
800 alebo prázdne pole (TypKPP_Ostatné)
MAT, M (Materiál-dodávka)
iné ako vymenované vyššie (TypKPP_HSV)
V stĺpci C ( Kód položky ): | 1 až 12 znakov ( len číslice a písmená ) | Povinný
V stĺpci D ( Popis položky, stavebného dielu, remesla ): | 1 až 120 znakov | Povinný
V stĺpci E ( Množstvo ): | 1 až 15 znakov ( len číslice ) | Povinný | 11 celých a 3 des. miesta, aspoň 0
V stĺpci F ( Merná jednotka ): | 1 až 6 znakov ( len číslice a písmená ) | Povinný
V stĺpci G ( Jednotková cena ): | 1 až 15 znakov ( len číslice ) | Povinný | 12 celých a 2 desatinné miesta, aspoň 0
V stĺpci H ( Konštrukcie ): |  | Nepovinný | nespracováva sa
V stĺpci I ( Špecifikovaný materiál ): |  | Nepovinný | nespracováva sa
V stĺpci J ( Spolu ): |  | Nepovinný | nespracováva sa
V stĺpci K ( Hmotnosť v T - jednotková ): | 1 až 10 znakov ( len číslice ) | Nepovinný | 3 celé a 5 des. miest
V stĺpci L ( Hmotnosť v T - Spolu ): |  | Nepovinný | nespracováva sa
V stĺpci M ( Suť v T - Jednotková ): | 1 až 7 znakov ( len číslice ) | Nepovinný | 3 celé a 3 des. miest
V stĺpci N ( Suť v T - Spolu ): |  | Nepovinný | nespracováva sa
V stĺpci O ( DPH % ): |  | Nepovinný | nespracováva sa
V stĺpci P ( Pozícia ): | 1 až 20 znakov ( len číslice a písmená ) | Nepovinný
V stĺpci Q ( Množstvo rozpočtované ): |  | Nepovinný | nespracováva sa
V stĺpci R ( Množstvo od začiatku ): |  | Nepovinný | nespracováva sa
V stĺpci S ( Množstvo zostatok ): |  | Nepovinný | nespracováva sa
V stĺpci T ( Vyňatý z režimu stavba - materiál ): |  | Nepovinný | nespracováva sa
V stĺpci U ( Vysoká sadzba DPH ): |  | Nepovinný | nespracováva sa
V stĺpci V ( Typ položky ): | 1 znak ( len písmená ) | Nepovinný | doporučuje sa vyplniť:
E-HSV, I-PSV, M-MCE, P-iné, U-ostatné
D-materiál (dodávka)
a- riadok VV, b-riadok poznámky
V stĺpci W ( Nh ): |  | Nepovinný | nespracováva sa
V stĺpci X ( Kód položky pre tlač ): | 1 až 20 znakov ( len číslice a písmená ) | Nepovinný | ak je prázdny, naplní sa kód položky
V stĺpci Y ( Kód položky ): | 1 až 12 znakov ( len číslice a písmená ) | Nepovinný | nespracováva sa
V stĺpci Z ( Klasifikácia produkcie ): | 1 až 8 znakov ( len číslice a písmená ) | Nepovinný
V stĺpci AA ( Katalógové číslo ): | 1 až 20 znakov ( len číslice a písmená ) | Nepovinný
V stĺpci AB ( Typ ceny ): | 1 znak ( len číslo a písmeno ) | Nepovinný | viď Nápoveda - Typy cien a ďalšie údaje v programe ODIS