## Ohraňovací lis
Názov zariadenia resp. logického celku: Ohraňovací lis
Celok | Časť | Parameter | MJ | Požadovaná hodnota | Hodnota parametra predkladateľa ponuky | Cena v EUR bez DPH
Ohýbací stroj | Stroj | Ohýbacia sila | kN | Min. 1600
|  | Dĺžka ohýbania | mm | Min. 4000
|  | Otvorenie barana lisu | mm | Min. 500
|  | Zadný dorazový palec | ks | Min. 2
| Presnosti | Presnosť polohovania Os Y | mm | Max. 0,01
|  | Rýchlosť chodu barana nadol | mm/s | Min. 180
| Rýchlosti | Rýchlosť chodu barana nahor | mm/s | Min. 180
|  | Rozsah pohybu doraových palcov v smere osi X | mm | Min. 600
|  | CNC bombírovanie | Áno / nie | Áno
|  | Automatický pohyb zadných dorazov v osiach X, R, Z1, Z2 | Osi | Min. 4
| Výbava | Upínanie horných a spodných nástrojov hydraulické | Áno / nie | Áno
|  | Podporné konzoly na materiál | ks | Min. 2
|  | Možnosť šikmého polohovania barana lisu | Áno / nie | Áno
| Bezpečnosť | Optoelektronické zariadenie pre bezpečné ohýbanie | Áno / nie | Áno
| Doplňujúce požiadavky | Montáž a uvedenie do prevádzky | Áno / nie | Áno
|  | Školenie operátorov | Áno / nie | Áno
|  | USB prípojka | Áno / nie | Áno
|  | Prepojenie cez sieť | Áno / nie | Áno
|  | Grafické programovanie na stroji | Áno / nie | Áno
|  | Preprava stroja | Áno / nie | Áno
|  | Technologické dáta v riadení | Áno / nie | Áno
|  | Nožný ovládač | Áno / nie | Áno
|  | Prognózovanie a odporúčanie k údržbe | Áno / nie | Áno
|  | Sada nástrojov pozostávajúca z horného a spodného nástroja na dĺžku ohýbania | Áno / nie | Áno
|  | Kontrola stroja vrátane bezpečnostných komponentov | Áno / nie | Áno
Obchodné a zmluvné podmienky | Termín dodania stroja do 6 mesiacov
Návod na obsluhu - SK/CZ jazyk
Platobné podmienky – 20 % 4 týždne pred dodaním, 30 % po dodaní, 50 % po uvedení do prevádzky a po protokolárnom prebratí zariadenia
Suma spolu
Obchodné meno, sídlo a kontakt ( email a tel. č.) na predkladateľa ponuky:
Obchodné meno výrobcu zariadenia/ logického celku, resp. prídavných zariadení/príslušenstva:
Typové označenie zariadenia/ logického celku, resp. prídavných zariadení/príslušenstva:
Dátum vypracovania cenovej ponuky:
Cenová ponuka zodpovedá cenám obvyklým v danom mieste a case.
Pečiatka + podpis
Predmet zákazky v celom rozsahu je opísaný tak, aby bol presne a zrozumiteľne špecifikovaný. Ak niektorý z použitých parametrov, alebo rozpätie parametrov identifikuje konkrétny typ výrobku, alebo výrobok konkrétneho výrobcu, vyhlasovateľ umožní nahradiť takýto výrobok ekvivalentným výrobkom alebo ekvivalentom technického riešenia pod podmienkou, že ekvivalentný výrobok alebo ekvivalentné technické riešenie bude spĺňať úžitkové, prevádzkové a funkčné charakteristiky, ktoré sú nevyhnutné na zabezpečenie účelu, na ktoré sú uvedené technológie a zariadenia určené. Pri výrobkoch, príslušenstvách konkrétnej značky, uchádzač môže predložiť aj ekvivalenty inej značky v rovnakej alebo vyššej kvalite.
V prípade parametrov, ktoré sú uvedené presným číselným vyjadrením bez uvedenia „min“ alebo „max“ alebo sú uvedené bez číselného rozpätia a/alebo rozsahu, vyhlasovateľ akceptuje 5% odchýlku v danom parametri.
Uchádzač je povinný vyplniť ním ponúkané tovary s pravdivými údajmi, ktoré sú objektívne overiteľné z dostupných zdrojov a budú skontrolované pri prevzatí tovaru.
Uchádzač je povinný uviesť pravdivé údaje vo svojej ponuke.
Uchádzačje povinný uviesť presný názov, typ a značku ponúkaného tovaru tak, aby tovar bolo možné overiť ním ponúkané parametre.