## 578 BB
Príloha č. 1
Zákazka na uskutočnenie stavebných prác:
ii. Rekonštrukcia ciest a mostov II/578 , III/2434,III/2433, III/2410, III/2411, III/2412.
Výkaz výmer
Uchádzač:
Adresa sídla uchádzača:
Názov stavby
II/578 B.Bystrica -Tajov -Kordíky
Číslo cesty/ Názov stavby |  |  | staničenie v km: 0,000 - 10,038
II/578 B.Bystrica -Tajov -Kordíky |  |  | vybraté úseky
dĺžka úseku | 2154 | m
šírka voz.m | 5.85 | m
plocha úseku | 12600.9 | m2
korekcie | 300 | m2
[5 empty] | jednotk.cena |  | spolu bez DPH
pol. |  |  | m.j. | špecif. | € | výmera | €
zapílenie asfaltu na hr. 50 mm začiatku a konca úseku |  |  | m | 50 mm |  | 35.1 | 0
čistenie vozovky-zametanie |  |  | m2 |  |  | 12900.9 | 0
Postrek spojovací |  |  | m2 | 0,7 kg/m2 |  | 12900.9 | 0
frézovanie s naložením a odvozom do 10 km ( začiatky, konce, MK, MO ) |  |  | m2 | 50 mm |  | 123.4 | 0
ACo 11-II s dovozom rozprestrením a zhutnením |  |  | m2 | 50 mm |  | 12900.9 | 0
lokálne vysprávky nerovností krytu z ACL 16-II |  |  | t |  |  | 604.8432 | 0
vybudovanie rigola z beton.tvárnic TBM 50*30*10 do bet. lôžka |  |  | m |  |  | 220 | 0
dodávka a montáž bezpečnostného zariadenia - zvodidlo NH4 |  |  | m |  |  | 80 | 0 | výmena poškodených kusov a zábradlia z I profilov, vrátane demontáže, dodania nového zvodidla vrátane montáže, vrátane stĺpikov a hrncov a dodatočných vývrtov
asfaltová zálievka pracovných spojov N1/N2 |  |  | m |  |  | 2189.1 | 0
[6 empty] | spolu | 0
[9 empty] | DPH 20% | Spolu s DPH
[7 empty] | CELKOM: | € | 0 | 0
*pri pokládke všetky spoje opatriť asfaltovou zálievkou!
*do ceny zahrnúť všetky VRN (dočasné DZ, zriadenie uzávierky, územné a prevádzkové vplyvy a pod.)
*objednávateľ poskytne zhotoviteľovi ku dňu odovzdania staveniska ohlásenie stavebných úprav, určenie dočasného DZ a povolenie čiastočnej uzávierky cesty
......................................................................................
V dňa | [5 empty] | podpis uchádzača alebo osoby oprávnenej konať za uchádzača

## 578 BB-križovatka
Príloha č. 2
Zákazka na uskutočnenie stavebných prác:
ii. Rekonštrukcia ciest a mostov II/578 , III/2434,III/2433, III/2410, III/2411, III/2412.
Výkaz výmer
Uchádzač:
Adresa sídla uchádzača:
Názov stavby
II/578 B.Bystrica, Tajovského ul.
Číslo cesty/ Názov stavby |  |  | staničenie v km: 0,000 - 0,530
II/578 B.Bystrica , Tajovského ul. |  |  | vybraté úseky a vetvy križovatky
dĺžka úseku | 700 | m
šírka voz.m | 11 | m
plocha úseku | 7700 | m2
korekcie | 100 | m2
[5 empty] | jednotk.cena |  | spolu bez DPH
pol. |  |  | m.j. | špecif. | € | výmera | €
čistenie vozovky-zametanie |  |  | m2 |  |  | 7800 | 0
Postrek spojovací |  |  | m2 | 0,7 kg/m2 |  | 7800 | 0
frézovanie s naložením a odvozom do 10 km |  |  | m2 | 30 mm |  | 120 | 0
EMKS 16mm, dvojvrstvový |  |  | m2 | 16mm |  | 7800 | 0
výškova úprava poklopov kanalizačných šácht a vpustí |  |  | ks |  |  | 3 | 0
Vvyspravenie povrchu pneumotrysk |  |  | t |  |  | 10 | 0
[6 empty] | spolu | 0
[9 empty] | DPH 20% | Spolu s DPH
[7 empty] | CELKOM: | € | 0 | 0
*pri pokládke všetky spoje opatriť asfaltovou zálievkou!
*do ceny zahrnúť všetky VRN (dočasné DZ, zriadenie uzávierky, územné a prevádzkové vplyvy a pod.)
*objednávateľ poskytne zhotoviteľovi ku dňu odovzdania staveniska ohlásenie stavebných úprav, určenie dočasného DZ a povolenie čiastočnej uzávierky cesty
......................................................................................
V dňa | [5 empty] | podpis uchádzača alebo osoby oprávnenej konať za uchádzača

## 578 ZH
Príloha č. 3
Zákazka na uskutočnenie stavebných prác:
ii. Rekonštrukcia ciest a mostov II/578 , III/2434,III/2433, III/2410, III/2411, III/2412.
Výkaz výmer
Uchádzač:
Adresa sídla uchádzača:
Názov stavby
II/578 Skalka - Kremnica (okr. ZH
Číslo cesty/ Názov stavby |  |  | staničenie v km: 10,038-19,685
II/578 Skalka - Kremnica
dĺžka úseku | 8543 | m
šírka voz.m | 6.68 | m
plocha úseku | 57067.24 | m2
korekcie | 150 | m2
[5 empty] | jednotk.cena |  | spolu bez DPH
pol. |  |  | m.j. | špecif. | € | výmera | €
zapílenie asfaltu na hr. 50 mm začiatku a konca úseku |  |  | m | 50 mm |  | 43.36 | 0
čistenie vozovky-zametanie |  |  | m2 |  |  | 57217.24 | 0
Postrek spojovací |  |  | m2 | 0,7 kg/m2 |  | 57217.24 | 0
frézovanie s naložením a odvozom do 10 km(zač.a konce) |  |  | m2 | 50 mm |  | 67 | 0
Vvyspravenie povrchu pneumotrysk |  |  | t |  |  | 20 | 0
EMKS 16mm, dvojvrstvový |  |  | m2 | 16mm |  | 49688 | 0
výroba, osadenie mreže vstupov šácht priepustov, so zaskrutkovaním, 2* email náter, základný + vrchný |  |  | ks | náter |  | 33 | 0 | rozmery viď. riadok 47 a nižšie; rozmery slúžia na výpočet materiálu, mrežu je nutné prispôsobiť skutkovému stavu vstupného otvoru!
ACo 11-II s dovozom rozprestrením a zhutnením |  |  | m2 | 50 mm |  | 7529 | 0
lokálne vysprávky nerovností krytu z ACL 16-II |  |  | t |  |  | 30 | 0
asfaltová zálievka pracovných spojov N1/N2 |  |  | m |  |  | 8556.36 | 0
[6 empty] | spolu | 0
[9 empty] | DPH 20% | Spolu s DPH
[7 empty] | CELKOM: | € | 0 | 0
*pri pokládke všetky spoje opatriť asfaltovou zálievkou!
*do ceny zahrnúť všetky VRN (dočasné DZ, zriadenie uzávierky, územné a prevádzkové vplyvy a pod.)
*objednávateľ poskytne zhotoviteľovi ku dňu odovzdania staveniska ohlásenie stavebných úprav, určenie dočasného DZ a povolenie čiastočnej uzávierky cesty
......................................................................................
V dňa | [5 empty] | podpis uchádzača alebo osoby oprávnenej konať za uchádzača
rozmery otvorov priepustov v smere staničenia: (v cm)
každú mrežu zabezpečiť min. 4 ks skrutkami pozinkovanými, min priemer 12mm
160*88 |  |  | rám z L profilu 100/50/6 a pásoviny 30/10 s medzerou 60mm
158*100 |  |  | rám z L profilu 100/50/6 a pásoviny 30/10 s medzerou 60mm
158*100 |  |  | rám z L profilu 100/50/6 a pásoviny 30/10 s medzerou 60mm
134*92 |  |  | rám z L profilu 100/50/6 a pásoviny 30/10 s medzerou 60mm
135*96 |  |  | rám z L profilu 100/50/6 a pásoviny 30/10 s medzerou 60mm
86*180 |  |  | rám z L profilu 100/50/6 a pásoviny 30/10 s medzerou 60mm
150*94 |  |  | rám z L profilu 100/50/6 a pásoviny 30/10 s medzerou 60mm
162*90 |  |  | rám z L profilu 100/50/6 a pásoviny 30/10 s medzerou 60mm
138*90 |  |  | rám z L profilu 100/50/6 a pásoviny 30/10 s medzerou 60mm
166*90 |  |  | rám z L profilu 100/50/6 a pásoviny 30/10 s medzerou 60mm
160*130 |  |  | rám z L profilu 100/50/6 a pásoviny 30/10 s medzerou 60mm
100*180 |  |  | rám z L profilu 100/50/6 a pásoviny 30/10 s medzerou 60mm
145*85 |  |  | rám z L profilu 100/50/6 a pásoviny 30/10 s medzerou 60mm
115*216 |  |  | rám z L profilu 100/50/6 a pásoviny 30/10 s medzerou 60mm
150*150 |  |  | rám z L profilu 100/50/6 a pásoviny 30/10 s medzerou 60mm
275*200 |  |  | rám z L profilu 100/50/6 a „I“ profil 5/8, s medzerou 150mm
180*105 |  |  | rám z L profilu 100/50/6 a pásoviny 30/10 s medzerou 60mm
180*84 |  |  | rám z L profilu 100/50/6 a pásoviny 30/10 s medzerou 60mm
185*90 |  |  | rám z L profilu 100/50/6 a pásoviny 30/10 s medzerou 60mm
160*100 |  |  | rám z L profilu 100/50/6 a pásoviny 30/10 s medzerou 60mm
170*86 |  |  | rám z L profilu 100/50/6 a pásoviny 30/10 s medzerou 60mm
195*85 |  |  | rám z L profilu 100/50/6 a pásoviny 30/10 s medzerou 60mm
185*80 |  |  | rám z L profilu 100/50/6 a pásoviny 30/10 s medzerou 60mm
180*107 |  |  | rám z L profilu 100/50/6 a pásoviny 30/10 s medzerou 60mm
175*80 |  |  | rám z L profilu 100/50/6 a pásoviny 30/10 s medzerou 60mm
180*100 |  |  | rám z L profilu 100/50/6 a pásoviny 30/10 s medzerou 60mm
240*240 lichobežník 45 ° |  |  | rám z L profilu 100/50/6 a „I“ profil 5/8, s medzerou 150mm
185*100 |  |  | rám z L profilu 100/50/6 a pásoviny 30/10 s medzerou 60mm
342*325 |  |  | rám z L profilu 100/50/6 a „I“ profil 5/8, s medzerou 150mm
185*90 |  |  | rám z L profilu 100/50/6 a pásoviny 30/10 s medzerou 60mm
180*100 |  |  | rám z L profilu 100/50/6 a pásoviny 30/10 s medzerou 60mm
180*75 |  |  | rám z L profilu 100/50/6 a pásoviny 30/10 s medzerou 60mm
199*80 |  |  | rám z L profilu 100/50/6 a pásoviny 30/10 s medzerou 60mm
194*96 |  |  | rám z L profilu 100/50/6 a pásoviny 30/10 s medzerou 60mm

## 2434
Príloha č. 4
Zákazka na uskutočnenie stavebných prác:
ii. Rekonštrukcia ciest a mostov II/578 , III/2434,III/2433, III/2410, III/2411, III/2412.
Výkaz výmer
Uchádzač:
Adresa sídla uchádzača:
Názov stavby
III/2434 Králiky spojka
Číslo cesty/ Názov stavby |  |  | staničenie v km: 0,000 - 4,266
III/2434 Králiky spojka |  |  | vybraté úseky
dĺžka úseku | 2496 | m
šírka voz.m | 6 | m
plocha úseku | 14976 | m2
korekcie | 200 | m2
[5 empty] | jednotk.cena |  | spolu bez DPH
pol. |  |  | m.j. | špecif. | € | výmera | €
zapílenie asfaltu na hr. 50 mm začiatku a konca úseku |  |  | m | 50 mm |  | 24 | 0
čistenie vozovky-zametanie |  |  | m2 |  |  | 15176 | 0
Postrek spojovací |  |  | m2 | 0,7 kg/m2 |  | 15176 | 0
frézovanie s naložením a odvozom do 10 km ( začiatky a konce, MK, MO ) |  |  | m2 | 50 mm |  | 144 | 0
ACo 11-II s dovozom rozprestrením a zhutnením |  |  | m2 | 50 mm |  | 15176 | 0
lokálne vysprávky nerovností krytu z ACL 16-II |  |  | t |  |  | 718.848 | 0
dodávka a montáž bezpečnostného zariadenia - zvodidlo NH4 |  |  | m |  |  | 150 | 0 | výmena poškodených kusov a zábradlia z I profilov, vrátane demontáže, dodania nového zvodidla vrátane montáže, vrátane stĺpikov a hrncov a dodatočných vývrtov
výškova úprava poklopov kanalizačných šácht |  |  | ks |  |  | 18 | 0
asfaltová zálievka pracovných spojov -N1/N2 |  |  | m |  |  | 2520 | 0
[6 empty] | spolu | 0
[9 empty] | DPH 20% | Spolu s DPH
[7 empty] | CELKOM: | € | 0 | 0
*pri pokládke všetky spoje opatriť asfaltovou zálievkou!
*do ceny zahrnúť všetky VRN (dočasné DZ, zriadenie uzávierky, územné a prevádzkové vplyvy a pod.)
*objednávateľ poskytne zhotoviteľovi ku dňu odovzdania staveniska ohlásenie stavebných úprav, určenie dočasného DZ a povolenie čiastočnej uzávierky cesty
......................................................................................
V dňa | [5 empty] | podpis uchádzača alebo osoby oprávnenej konať za uchádzača

## 2433
Príloha č. 5
Zákazka na uskutočnenie stavebných prác:
ii. Rekonštrukcia ciest a mostov II/578 , III/2434,III/2433, III/2410, III/2411, III/2412.
Výkaz výmer
Uchádzač:
Adresa sídla uchádzača:
Názov stavby
III/2433 Riečka spojka
Číslo cesty/ Názov stavby |  |  | staničenie v km: 0,000 - 1,263
III/2433 Riečka spojka |  |  | vybraté úseky 0,022 - 0,384 = 0,362 km
1,072 - 1,263 = 0,191 km
dĺžka úseku | 553 | m
šírka voz.m | 5 | m
plocha úseku | 2765 | m2
korekcie | 20 | m2
[5 empty] | jednotk.cena |  | spolu bez DPH
pol. |  |  | m.j. | špecif. | € | výmera | €
zapílenie asfaltu na hr. 50 mm začiatku a konca úseku |  |  | m | 50 mm |  | 20 | 0
čistenie vozovky-zametanie |  |  | m2 |  |  | 2785 | 0
Postrek spojovací |  |  | m2 | 0,7 kg/m2 |  | 2785 | 0
ACo 11-II s dovozom rozprestrením a zhutnením |  |  | m2 | 50 mm |  | 2785 | 0
lokálne vysprávky nerovností krytu z ACL 16-II |  |  | t |  |  | 88.48 | 0
asfaltové zálievky pracovných spojov N1/N2 |  |  | m |  |  | 573 | 0
dodávka a montáž bezpečnostného zariadenia - zvodidlo NH4 |  |  | m |  |  | 50 | 0 | výmena poškodených kusov a zábradlia z I profilov, vrátane demontáže, dodania nového zvodidla vrátane montáže, vrátane stĺpikov a hrncov a dodatočných vývrtov
[6 empty] | spolu | 0
[9 empty] | DPH 20% | Spolu s DPH
[7 empty] | CELKOM: | € | 0 | 0
*pri pokládke všetky spoje opatriť asfaltovou zálievkou!
*do ceny zahrnúť všetky VRN (dočasné DZ, zriadenie uzávierky, územné a prevádzkové vplyvy a pod.)
*objednávateľ poskytne zhotoviteľovi ku dňu odovzdania staveniska ohlásenie stavebných úprav, určenie dočasného DZ a povolenie čiastočnej uzávierky cesty
......................................................................................
V dňa | [5 empty] | podpis uchádzača alebo osoby oprávnenej konať za uchádzača

## 2410
Príloha č. 6
Zákazka na uskutočnenie stavebných prác:
ii. Rekonštrukcia ciest a mostov II/578 , III/2434,III/2433, III/2410, III/2411, III/2412.
Výkaz výmer
Uchádzač:
Adresa sídla uchádzača:
Názov stavby
III/2410 Špania Dolina spojka
Číslo cesty/ Názov stavby |  |  | staničenie v km: 0,000 - 4,083
III/2410 Špania Dolina spojka |  |  | vybraté úseky: 130 + 132+ 417 = 680 m; EMKS na dl. 417 m
dĺžka úseku | 680 | m
šírka voz.m | 6.41 | m
plocha úseku | 4358.8 | m2
korekcie | 150 | m2
[5 empty] | jednotk.cena |  | spolu bez DPH
pol. |  |  | m.j. | špecif. | € | výmera | €
zapílenie asfaltu na hr. 50 mm začiatku a konca úseku |  |  | m | 50 mm |  | 12.82 | 0
čistenie vozovky-zametanie |  |  | m2 |  |  | 4508.8 | 0
Postrek spojovací |  |  | m2 | 0,7 kg/m2 |  | 4508.8 | 0
frézovanie s naložením a odvozom do 10 km ( začiatky a konce ) |  |  | m2 | 50 mm |  | 706.76 | 0
EMKS 16 mm dvojvrstvový |  |  | m2 | 16 mm |  | 2681.31 | 0
ACo 11-II s dovozom rozprestrením a zhutnením |  |  | m2 | 50 mm |  | 1351.92 | 0
lokálne vysprávky nerovností krytu z ACL 16-II |  |  | t |  |  | 25.152 | 0
asfaltové zálievky pracovných spojov N1/N2 |  |  | m |  |  | 705.64 | 0
dodávka a montáž bezpečnostného zariadenia - zvodidlo NH4 |  |  | m |  |  | 1500 | 0 | výmena poškodených kusov a zábradlia z I profilov, vrátane demontáže, dodania nového zvodidla vrátane montáže, vrátane stĺpikov a hrncov a dodatočných vývrtov
[6 empty] | spolu | 0
[9 empty] | DPH 20% | Spolu s DPH
[7 empty] | CELKOM: | € | 0 | 0
*pri pokládke všetky spoje opatriť asfaltovou zálievkou!
*do ceny zahrnúť všetky VRN (dočasné DZ, zriadenie uzávierky, územné a prevádzkové vplyvy a pod.)
*objednávateľ poskytne zhotoviteľovi ku dňu odovzdania staveniska ohlásenie stavebných úprav, určenie dočasného DZ a povolenie čiastočnej uzávierky cesty
......................................................................................
V dňa | [5 empty] | podpis uchádzača alebo osoby oprávnenej konať za uchádzača

## 2411
Príloha č. 7
Zákazka na uskutočnenie stavebných prác:
ii. Rekonštrukcia ciest a mostov II/578 , III/2434,III/2433, III/2410, III/2411, III/2412.
Výkaz výmer
Uchádzač:
Adresa sídla uchádzača:
Názov stavby
III/2411 Uľanka spojka
Číslo cesty/ Názov stavby |  |  | staničenie v km: 0,000 - 0,198
III/2411 Uľanka spojka
dĺžka úseku | 176 | m
šírka voz.m | 6 | m
plocha úseku | 1056 | m2
korekcie |  | m2
[5 empty] | jednotk.cena |  | spolu bez DPH
pol. |  |  | m.j. | špecif. | € | výmera | €
zapílenie asfaltu na hr. 50 mm začiatku a konca úseku |  |  | m | 50 mm |  | 12 | 0
čistenie vozovky-zametanie |  |  | m2 |  |  | 1056 | 0
Postrek spojovací |  |  | m2 | 0,7 kg/m2 |  | 1056 | 0
frézovanie s naložením a odvozom do 10 km ( začiatky a konce, MO ) |  |  | m2 | 50 mm |  | 32 | 0
ACo 11-II s dovozom rozprestrením a zhutnením |  |  | m2 | 40 mm |  | 1351.92 | 0
Acl 16-II s dovozom rozprestrením a zhutnením |  |  | m2 | 50 mm |  | 1351.92 | 0
asfaltové zálievky pracovných spojov N1/N2 |  |  | m |  |  | 188 | 0
[6 empty] | spolu | 0
[9 empty] | DPH 20% | Spolu s DPH
[7 empty] | CELKOM: | € | 0 | 0
*pri pokládke všetky spoje opatriť asfaltovou zálievkou!
*do ceny zahrnúť všetky VRN (dočasné DZ, zriadenie uzávierky, územné a prevádzkové vplyvy a pod.)
*objednávateľ poskytne zhotoviteľovi ku dňu odovzdania staveniska ohlásenie stavebných úprav, určenie dočasného DZ a povolenie čiastočnej uzávierky cesty
......................................................................................
V dňa | [5 empty] | podpis uchádzača alebo osoby oprávnenej konať za uchádzača

## 2412
Príloha č. 8
Zákazka na uskutočnenie stavebných prác:
ii. Rekonštrukcia ciest a mostov II/578 , III/2434,III/2433, III/2410, III/2411, III/2412.
Výkaz výmer
Uchádzač:
Adresa sídla uchádzača:
Názov stavby
III/2412 Turecká spojka
Číslo cesty/ Názov stavby |  |  | staničenie v km: 0,000 - 1,200
III/2412 Turecká spojka
frezovanie úseku:
dĺžka úseku | 1200 | m | 1,200 - 0,750= 0,450m x 6 = 2700 m2
šírka voz.m | 6 | m
plocha úseku | 7200 | m2
korekcie | 50 | m2
[5 empty] | jednotk.cena |  | spolu bez DPH
pol. |  |  | m.j. | špecif. | € | výmera | €
zapílenie asfaltu na hr. 50 mm zač. a konca úseku |  |  | m | 50 mm |  | 12 | 0
čistenie vozovky-zametanie |  |  | m2 |  |  | 7250 | 0
Postrek spojovací |  |  | m2 | 0,7 kg/m2 |  | 7250 | 0
frézovanie s naložením a odvozom do 10 km ( začiatky, konce, MK, MO ) |  |  | m2 | 50 mm |  | 2712 | 0
ACo 11-II s dovozom rozprestrením a zhutnením |  |  | m2 | 50 mm |  | 7250 | 0
lokálne vysprávky nerovností krytu z ACL 16-II |  |  | t |  |  | 129.6 | 0
asfaltové zálievky pracovných spojov N1/N2 |  |  | m |  |  | 1212 | 0
dodávka a montáž bezpečnostného zariadenia - zvodidlo NH4 |  |  | m |  |  | 200 | 0 | výmena poškodených kusov a zábradlia z I profilov, vrátane demontáže, dodania nového zvodidla vrátane montáže, vrátane stĺpikov a hrncov a dodatočných vývrtov
[6 empty] | spolu | 0
[9 empty] | DPH 20% | Spolu s DPH
[7 empty] | CELKOM: | € | 0 | 0
*pri pokládke všetky spoje opatriť asfaltovou zálievkou!
*do ceny zahrnúť všetky VRN (dočasné DZ, zriadenie uzávierky, územné a prevádzkové vplyvy a pod.)
*objednávateľ poskytne zhotoviteľovi ku dňu odovzdania staveniska ohlásenie stavebných úprav, určenie dočasného DZ a povolenie čiastočnej uzávierky cesty
......................................................................................
V dňa | [5 empty] | podpis uchádzača alebo osoby oprávnenej konať za uchádzača

## ii
ii. Rekonštrukcia ciest a mostov II/578 , III/2434,III/2433, III/2410, III/2411, III/2412.
p.č. | cesta | okres | dĺžka CK v km | vyhovujúci stav - súvislá údržba | nevyhovujúci stav -oprava | havarijný stav - rekonštrukcia | staničenie do | staničenie od | dĺžka opravy v km | Náklady v € bez DPH | Náklady v € s DPH
1 | II/578 | BB | 10.038 | 1.238 | 2.73 | 0 | 0 | 10.038 | 2.154 |  | 0
2 |  | BB križovatka |  |  |  |  | 0 | 0.53 | 0.53 |  | 0
3 |  | ZH | 9.953 | 7.413 | 1.127 | 0.078 | 10.038 | 19.685 | 8.543 |  | 0
4 | III/2434 | BB | 4.266 | 0 | 2.496 | 0 | 0 | 4.266 | 2.496 |  | 0
5 | III/2433 | BB | 1.975 | 0.552 | 0 | 0 | 0 | 1.263 | 0.553 |  | 0
6 | III/2410 | BB | 4.083 | 0.416 | 0.132 |  | 0 | 4.083 | 0.68 |  | 0
7 | III/2411 | BB | 0.198 | 0.019 | 0.157 | 0 | 0 | 0.198 | 0.176 |  | 0
8 | III/2412 | BB | 2.824 | 0 | 1.2 | 0 | 0 | 1.2 | 1.2 |  | 0
| Spolu |  | 33.337 | 9.638 | 7.842 | 0.078 |  |  | 16.332 | 0 | 0
oprava mostov
[9 empty] | celkom | 0 | 0