## Zateplenie a obnova strešného p
ZADANIE S VÝKAZOM VÝMER
Stavba: Zateplenie a obnova strešného plášťa MŠ Jiráskova 25
Objekt:
Objednávateľ:
Zhotoviteľ: |  |  |  |  | Spracoval:
Miesto. |  |  |  |  | Dátum: 18.11.2017
Č. | Kód položky | Popis | MJ | Množstvo celkom | Jednotková cena zadania | Celková cena zadania
1 | 2 | 3 | 4 | 5 | 6 | 7
| HSV | Práce a dodávky HSV
| 3 | Zvislé a kompletné konštrukcie
1 | 319201311 | Vyrovnanie nerovného povrchu bez odsekania tehál hr.do 30 mm | m2 | 5.532
2 | 999281111 | Presun hmôt pre opravy a údržbu objektov vrátane vonkajších plášťov výšky do 25 m | t | 0.162
| PSV | Práce a dodávky PSV
| 712 | Izolácie striech
3 | 6284117000 | Pás asfaltový samolepiaci | m2 | 48.868
|  | 44,425 * 1,1 |  | 48.868
4 | 712331105 | Zhotovenie povlak. krytiny striech plochých do 10° samolepiacim asfaltovým pásom - atika | m2 | 44.425
|  | 177,7*0,25 |  | 44.425
5 | 2833000150 | PVC hydroizolačná fólia hr.1,50 mm, š.1,3m šedá | m2 | 945.218
|  | 859,289 * 1,1 |  | 945.218
6 | 712370070 | Zhotovenie povlakovej krytiny striech plochých do 10° PVC-P fóliou upevnenou prikotvením so zvarením spoju | m2 | 859.289
|  | 36,9*13,65+13,4*24,9+8,675*1,25+6*1,85 |  | 859.289
|  | Vodorovné plochy |  | 859.289
|  | (36,4+36,4+13,15+13,15+12,9+12,9+24,4+24,4)*0,12 |  | 20.844
|  | Vytiahnutie na atiku |  | 20.844
|  | Súčet |  | 880.133
7 | 712873240 | Zhotovenie povlakovej krytiny vytiahnutím izol. povlaku PVC-P na konštrukcie prevyšujúce úroveň strechy nad 50 cm prikotvením so zváraným spojom | m2 | 2.475
|  | (0,64+0,64+1,115+1,115+0,615)*0,6 |  | 2.475
|  | Súčet |  | 2.475
8 | 69366513001 | Geotextília netkaná polypropylénová 300g/m2 | m2 | 945.218
|  | 859,289 * 1,1 |  | 945.218
9 | 712990040 | Položenie geotextílie vodorovne alebo zvislo na strechy ploché do 10° | m2 | 859.289
|  | 36,9*13,65+13,4*24,9+8,675*1,25+6*1,85 |  | 859.289
|  | Vodorovné plochy |  | 859.289
|  | (36,4+36,4+13,15+13,15+12,9+12,9+24,4+24,4)*0,12 |  | 20.844
|  | Vytiahnutie na atiku |  | 20.844
|  | (0,64+0,64+1,115+1,115+0,615)*0,6 |  | 2.475
|  | Vytiahnutie na zvislé plochy |  | 2.475
|  | Súčet |  | 882.608
10 | 28600229201 | Vetracia hlavica DN75 - PVC | ks | 2
0.00035
11 | 28600229401 | Vetracia hlavica DN125 - PVC | ks | 14
0.00035
12 | 28600229402 | Vetracia hlavica DN160 - PVC | ks | 13
0.00035
13 | 712960020 | Osadenie odvetrávacieho komínku na streche | ks | 29
14 | 5624811200 | Vpusť strešná D 110 mm | ks | 6
15 | 712973220 | Detaily k PVC-P fóliam osadenie hotovej strešnej vpuste | ks | 6
16 | 712973232 | Detaily k PVC-P fóliam zaizolovanie kruhového prestupu 101 – 250 mm | ks | 29
17 | 712973245 | Zhotovenie flekov v rohoch na povlakovej krytine z PVC-P fólie | ks | 72
18 | 7129734101 | Detaily k termoplastom všeobecne, kútový uholník z hrubopoplastovaného plechu RŠ 70 mm, ohyb 90-135° vrátane kotviacich prvkov | m | 206.085
19 | 712973610 | Detaily k termoplastom všeobecne, nárožný uholník z hrubopoplast. plechu RŠ 70 mm, ohyb 90-135° vrátane kotviacich prvkov | m | 183.7
20 | 712973770 | Detaily k termoplastom všeobecne, ukončujúci profil na stene, dverách, z hrubopoplast. plechu RŠ 70 mm vrátane kotviacich prvkov | m | 20.635
|  | 6+8,675+0,7+0,7+0,7+0,7+0,79+0,79+0,79+0,79 |  | 20.635
21 | 7129738501 | Detaily k termoplastom všeobecne, oplechovanie okraja odkvapovou záveternou lištou z hrubopolpast. plechu RŠ 400 mm (atyp) vrátane kotviacich prvkov | m | 177.7
|  | 36,9+36,9+13,65+13,65+13,4+13,4+24,9+24,9 |  | 177.7
22 | 712973895 | Detaily k termoplastom všeobecne, oplechovanie okraja odkvapovou lištou z hrubopolpast. plechu RŠ 400 mm (atyp), vrátane kotviacich prvkov | m | 177.7
|  | 36,9+36,9+13,65+13,65+13,4+13,4+24,9+24,9 |  | 177.7
23 | 7129738901 | Detaily k termoplastom všeobecne, oplechovanie okraja odkvapovou lištou z hrubopolpast. plechu RŠ 250 mm vrátane kotviacich prvkov | m | 19.075
|  | 1,85+1,85+6+6,875+1,25+1,25 |  | 19.075
24 | 6072628104 | Doska drevoštiepková OSB 3 do vlhkého prostrediahr. 18 mm (2500x1250mm) | m2 | 93.673
|  | 89,212 * 1,05 |  | 93.673
25 | 712991010 | Montáž podkladnej konštrukcie z OSB dosiek hr. 18 mm na atike šírky 200 -250 mm pod klampiarske konš (zvrchu a z čela) vrátane kotviacich prvkov | m | 355.4
|  | 177,7*2 |  | 355.4
26 | 712991040 | Montáž podkladnej konštrukcie z OSB dosiek hr. 18 mm na atike šírky 411 -620 mm pod klampiarske konš vrátane kotviacich prvkov | m | 3.46
|  | (1,115+0,615)*2 |  | 3.46
27 | 2832990640 | Kotviace prvky povlakovej krytiny - plastová teleskopická podložka 50x230mm a turbo skrutka | ks | 3394
28 | 2832990640 | Kotviace prvky povlakovej krytiny - plastová teleskopická podložka 50x35mm a turbo skrutka | ks | 176
29 | 712370401 | Pripevnenie povlakovej krytiny z termoplastu striech plochých do 10° prikotvením | ks | 3394
|  | 554*3+180*5+104*8 |  | 3394
30 | 998712102 | Presun hmôt pre izoláciu povlakovej krytiny v objektoch výšky nad 6 do 12 m | t | 6.728
| 713 | Izolácie tepelné
31 | 2837653423 | EPS Roof 100S penový polystyrén hrúbka 120 mm | m2 | 1678.272
min. obj.hm. 19,5 kg/m3
|  | (36,9*13,65+24,9*13,4)*2 |  | 1674.69
|  | Vodorovné plochy |  | 1674.69
|  | (1,115+1,115+0,64+0,64+0,615+0,615+0,615+0,615)*0,6 |  | 3.582
|  | Vystupujúce konštrukcie |  | 3.582
|  | Súčet |  | 1678.272
32 | 713132132 | Montáž tepelnej izolácie stien polystyrénom, celoplošným prilepením | m2 | 3.582
|  | (1,115+1,115+0,64+0,64+0,615+0,615+0,615+0,615)*0,6 |  | 3.582
33 | 713142255 | Montáž tepelnej izolácie striech plochých do 10° polystyrénom, rozloženej v dvoch vrstvách, prikotvením | m2 | 837.345
|  | 36,9*13,65+24,9*13,4 |  | 837.345
34 | 2837653501 | EPS spádová doska spádový penový polystyrén 100S | m3 | 1.357
min. obj.hm. 19,5 kg/m3
|  | (6*1,85+8,675*1,25)*0,06 |  | 1.317
35 | 713142160 | Montáž tepelnej izolácie striech plochých do 10° spadovými doskami z polystyrénu | m2 | 21.944
|  | 6*1,85+8,675*1,25 |  | 21.944
36 | 713149001 | Pripevnenie izolácie prikotvením na strechách plochých do 10° | ks | 176
|  | (6*1,85+8,675*1,25)*8+0,45 |  | 176
37 | 998713101 | Presun hmôt pre izolácie tepelné v objektoch výšky do 6 m | t | 3.972
| 762 | Konštrukcie tesárske
38 | 6053275900 | Prírezy hranolov do 180x250 mäkké rezivo impregnované | m3 | 2.865
|  | 177,7*0,2*2*0,16*0,24 |  | 2.729
39 | 762332140 | Montáž viazaných konštrukcií krovov striech z reziva priemernej plochy 288-450 cm2 | m | 71.08
|  | 177,7*0,2*2 |  | 71.08
40 | 9599411231 | Chemická kotva s kotevným svorníkom tesnená chemickou ampulkou do betónu, ŽB, kameňa, s vyvŕtaním otvoru pr.12mm závitová tyč fi12mm dľ 340mm, podložka, matica | ks | 364
|  | (177,7)*2+8,6 |  | 364
41 | 998762102 | Presun hmôt pre konštrukcie tesárske v objektoch výšky do 12 m | t | 1.594
| 764 | Konštrukcie klampiarske
42 | 764317800 | Demontáž krytiny hladkej strešnej železobetónových dosiek, -0,00742t | m2 | 21.944
|  | 8,675*1,25+6*1,85 |  | 21.944
43 | 764345811 | Demontáž ostatných prkov kusových, ventilačný nadstavec so sklonom do 30° D do 75 mm, -0,00251t - odvetranie strešného plášťa | ks | 2
44 | 764345831 | Demontáž ostatných prkov kusových, ventilačný nadstavec so sklonom do 30°, D do 150 mm, -0,00303t | ks | 14
45 | 764345841 | Demontáž ostatných prkov kusových, ventilačný nadstavec so sklonom do 30° D do 200 mm, -0,00463t | ks | 9
46 | 764430840 | Demontáž oplechovania múrov a nadmuroviek rš od 330 do 500 mm, -0,00230t | m | 177.7
|  | 36,9+36,9+13,65+13,65+13,4+13,4+24,9+24,9 |  | 177.7
47 | 769081750 | Demontáž ventilátora strešného veľkosť: 450 | ks | 2
48 | 4290039086 | Rotačná turbína s prírubou D 350 | ks | 2
49 | 769021541 | Montáž rotačnej turbíny z pz plechu priemeru 350 mm | ks | 2
50 | 764394940 | Ostatné prvky strešné z pozinkovaného Pz plechu príponka 150x70mm z plochej ocele hr. 2mm pre uchytenie lemovania | ks | 62
|  | (6+1,85+1,85+1,25+1,25+6,875)*3+4,775 |  | 62
51 | 7643949401 | Ostatné prvky strešné z pozinkovaného Pz plechu príponka 260x70mm z plochej ocele hr. 2mm jeden krát zalomená pre uchytenie lemovania | ks | 541
|  | (177,7)*3+7,9 |  | 541
52 | 7643949402 | Ostatné prvky strešné z pozinkovaného Pz plechu príponka 140x70mm z plochej ocele hr. 2mm jeden krát zalomená pre uchytenie lemovania | ks | 541
|  | 177,7*3+7,9 |  | 541
53 | 979082111 | Vnútrostavenisková doprava sutiny a vybúraných hmôt do 10 m | t | 0.761
54 | 979082121 | Vnútrostavenisková doprava sutiny a vybúraných hmôt za každých ďalších 5 m | t | 4.566
|  | 0,761*6 |  | 4.566
55 | 979081111 | Odvoz sutiny a vybúraných hmôt na skládku do 1 km | t | 0.761
56 | 998764102 | Presun hmôt pre konštrukcie klampiarske v objektoch výšky nad 6 do 12 m | t | 0.366
| 767 | Konštrukcie doplnkové kovové
57 | 767996801 | Demontáž ostatných doplnkov stavieb s hmotnosťou jednotlivých dielov konštrukcií do 50 kg, -0,00100t - strešný výlez | kg | 100
58 | 6113908240 | Strešný výlez pre ploché strechy 900x900mm so zateplením | ks | 1
59 | 953171002 | Osadenie kovového predmetu, poklopu liatin.alebo oceľového vrátane rámu, hmotnosti 50-100 kg | ks | 1
60 | 998767102 | Presun hmôt pre kovové stavebné doplnkové konštrukcie v objektoch výšky nad 6 do 12 m | t | 0.181
| M | Práce a dodávky M
| 21-M | Elektromontáže
61 | 3544245350 | Územňovací vodič zliatina AlMgSi označenie O 8 | kg | 39.631
|  | (269,6*1,05)*0,14 |  | 39.631
62 | 220111728 | Vodič zvodový z FeZn drôtu 8 mm, montáž do podpier | m | 269.6
|  | 24,7*2+13,2*2+36,75*3+13,45*4+3,62+0,5+8,5+2*0,5+4*1+2*3+2,5+1,61+1,02+1 |  | 269.6
63 | 3540408500 | Strešný držiak bleskozvodu PV21 | ks | 270
64 | 712990200 | Montáž strešného držiaka bleskozvodu, vrátane zaizolovania | ks | 270
65 | 35442403501 | Zvodová tyč zliatina AlMgSi označenie JP 20 | ks | 6
66 | 210220204 | Zachytávacia tyč FeZn bez osadenia a s osadením JP20 | ks | 6
67 | 35442408501 | Ochranná strieška horná zliatina AlMgSi označenie OS 02 | ks | 6
68 | 3544247050 | Podstavec k zachytávacej tyči betón 350x350x50 mm označenie k JP a OB D=21, 27, 28 mm | ks | 6
69 | 3540406800 | HR-Svorka SS | ks | 57
70 | 210220853 | Svorka zliatina AlMgSi spojovacia SS | ks | 57
71 | 35442427501 | Svorka krížová zliatina AlMgSi označenie SK | ks | 35
72 | 210220851 | Svorka zliatina AlMgSi krížová SK a diagonálna krížová DKS | ks | 35
73 | 35442425001 | Svorka k zemniacej tyči D= 20 zliatina AlMgSi označenie SJ 01 | ks | 6
74 | 210220240 | Svorka FeZn k uzemňovacej tyči SJ | ks | 6
75 | 3544243550 | Svorka okapová zliatina AlMgSi označenie SO | ks | 13
76 | 210220856 | Svorka zliatina AlMgSi na odkvapový žľab SO | ks | 13
77 | 3544243450 | Svorka pripojovacia zliatina AlMgSi označenie SP 1 | ks | 4
78 | 210220855 | Svorka zliatina AlMgSi pripojovacia SP | ks | 4
| OST | Ostatné
79 | 001000034 | Inžinierska činnosť - skúšky a revízie ostatné skúšky | eur | 1
Celkom