## cena (hidden)
položka | ks | EUR bez DPH/ks | spolu bez DPH
Core switch | 2 | 0 | 0
Dodacia lehota do: |  | dní

## Podrobný opis predmetu zákazky
číslo položky | Príloha k časti B.1 "Opis predmetu zákazky" súťažných podkladov - "Podrobný opis predmetu zákazky"
1. | Core switch
| Parameter | Požiadavka verejného obstarávateľa | Ponuka uchádzača
| Výrobca / Model | Cisco Nexus 93180YC-FX3 Switch, alebo R8P13A HPE Aruba Networking 10000 48Y 6C bundle v požadovanej konfigurácii
Zariadenie je určené na agregáciu celej siete verejného obstarávateľa, ktorá je založená na HPE switchoch radu Aruba a má nahradiť v sieti Cisco / N5K-C5672UP-16G Nexus 5672UP 1RU, 24x10G SFP+, 24pxUP SFP+, 6x40G QSFP+
| Všeobecné požiadavky | nové, nepoužité a nerepasované zariadenie
zariadenie nemôže byť upravené, zmenené alebo doplnené subjektom odlišným od výrobcu zariadenia
| typ | L2/L3
| maximálna kapacita prenosu dát (Bandwidth) | minimálne 3,2 Tbps
| downlink porty | minimálne 48x portov s rýchlosťou 1/10/25G
minimálne SFP+ alebo vyššie
všetky osadené kompatibilnými tranceiver modulmi
| Tranceivery osadené v downlink portoch | 44x Douplex LC, SR (short range), s maximálnou prenosovou rýchlosťou minimálne 10G
4x Douplex LC, LR (long range), s maximálnou prenosovou rýchlosťou minimálne 10G
| uplink porty | minimálne 6x minimálne 40/100G
QSFP alebo vyššie
minimálne 4x osadené Douplex LC transceivery, SR (short range), s maximálnou prenosovou rýchlosťou minimálne 40G
| Zariadenie musí umožňovať rozdelenie vysokorýchlostných portov na viacero logických portov (breakout) | áno
| ostatné porty | minimálne 1x USB-A
minimálne 1x RJ-45 management port
| RAM | minimálne 16GB
| pamäť | SSD
minimálne 64 GB
| napájanie | napätie 100-240V, 50-60Hz
| zdroj | minimálne 2
| maximálny výstupný výkon | minimálne 600 W
| redundantnosť napájacieho zrdroja | áno
| hot-plug /hot-swap zdrojov | áno
| ventilátory | minimálne 4x
prúdenie vzduchu typu front‑to‑back
| redundantnosť ventilátorov | áno
| hot-plug /hot-swap ventilátorov | áno
| MAC tabuľka | minimálne 90000 adries
| Kapacita IPv4 smerovacích záznamov (host entries) | minimálne 100 000
| Kapacita IPv6 smerovacích záznamov (host entries) | minimálne 32 000
| podpora | protokolov IPv4 a IPv6
IEEE 802.1Q (VLAN)
IEEE 802.3ad (LACP)
protokoly STP, RSTP a MSTP
protokoly OSFP a OSPFv3
protokol BGP vrátane podpory multiprotokolového BGP
rovnomerné rozkladanie záťaže (ECMP)
smerovanie na základe politík (Policy‑Based Routing)
technológie VXLAN
Access Control List (ACL)
EVPN ( Ethernet VPN)
| Zariadenie musí dosahovať latenciu pri L2/L3 prepínaní | maximálne 1,5 µs
| Výrobca zariadenia musí garantovať dostupnosť technickej podpory a bezpečnostných aktualizácií minimálne po dobu 7 rokov od dodania | áno
| podpora výrobcu zahŕňajúca minimálne | rozšírená podpora s dostupnosťou minimálne 8 h. x 5 dní v týždni
softvérových aktuálizácií
oprava na mieste nasledujúci pracovný deň
výmeny hardvéru (pokiaľ nie je možná oprava na mieste) nasledujúci pracovný deň
trvanie podpory minimálne 5 rokov
požadovaná servisná podpora musí byť overiteľná cez servisný portál
| príslušenstvo | montážna sada do racku
napájacie káble do siete (SK)
| zapojenie a prvotné spustenie zariadenia v sídle obstarávateľa súčasťou dodávky | áno
| záruka | minimálne 5 rokov