## Hárok1
Príloha Výzvy na predkladanie ponúk s cieľom stanoviť predpokladanú hodnotu zákazky
Modernizácia varenia B cukroviny
DODÁVKY | Požadovaná hodnota | Merná jednotka
Vertikálny kontinuálny varostroj B cukroviny | 1 | ks
Počet komôr | 4 | ks
Priemer | 4400 | mm
Pracovná výška | 31000 | mm
Celková výška | 34200 | mm
Celkový pracovný objem | 124 | m3
Celková výhrevná plocha | 1548 | m2
Miešadlo (Motor+hriadeľ+lopatky miešadla) | 4 | ks
Dokumentácia v slovenčine | áno
Technický dozor pri výstavbe a uvádzaní do prevádzky | áno
DAP Sereď | áno
Požiadavka na materiály | Požadovaná hodnota | Poznámka
Plášť varnej komory | P265GH
Trubky topnej komory | 1.4307
Vrchna a spodná časť topnej komory | 1.4301
Cirkulačné potrubia, prepážky | 1.4301
Vypúšťacie dno | P265GH
Horný kužeľ | P265GH
Opláštenie okolo hrany komory | 1.4301
Odlučovač kvapiek | 1.4301
Miešacie lopatky | P265GH + 1.4301 | Opláštenie nerezovou ocelou
Hriadele miešadla | P265GH + 1.4301 | Opláštenie nerezovou ocelou
Medzikomory | P265GH
Požiadavka na vstupné a výstupné parametre | Požadovaná hodnota | Merná jednotka
Kapacita spracovania cukroviny | 60 | t/h
Q (čistota) cukroviny | 86,00 | %
Sušina výstupnej cukroviny | 93,50 | %
Veľkosť výstupného kryštálu | 0,476 | mm
Množstvo očkovacej cukroviny | 16,51 | t/h
Q (čistota) očkovacej cukroviny | 86 | %
Sušina očkovacej cukroviny | 91 | %
Veľkosť očkovacieho kryštálu | 0,300 | mm
Tlak vykurovacej pary | 0,700 | bar(abs)
Tlak vákua | 0,220 | bar(abs)