## SO 08 Sanácia lávky na Tehelnej
ZADANIE S VÝKAZOM VÝMER
Stavba: Sanačný projekt na objekt lávky pre peších na ulici Starohájska v Trnave
Objekt: SO 08 Sanácia lávky na Tehelnej ulici v Trnave časť SANACIA lávka+sch.
Objednávateľ: Mesto Trnava
Zhotoviteľ: |  |  |  |  | Spracoval: BISin, s,r,o,
Miesto. Trnava |  |  |  |  | Dátum: 27. 4. 2018
Č. | Kód položky | Popis | MJ | Množstvo celkom | Jednotková cena zadania | Celková cena zadania
1 | 2 | 3 | 4 | 5 | 6 | 7
| HSV | Práce a dodávky HSV
| 2 | Zakladanie
1 | 216904111 | Očistenie plôch tlakovou vodou po odstranení nosných konstr. lávky | m2 | 505.851
|  | "sch1" 7,6*3,22 |  | 24.472
|  | "sch2" 10,5*3,1 |  | 32.55
|  | "sch3"6,59*3,1 |  | 20.429
|  | "bočna pohl sch." 15 |  | 15
|  | "stred stena medzi podest" 64,2*2 |  | 128.4
|  | "nosna konstr.lavky" 285 |  | 285
|  | Súčet |  | 505.851
2 | 216904391 | Príplatok k cene za ručné dočistenie oceľovými kefami | m2 | 75.878
|  | 505,85/100*15 |  | 75.878
| 6 | Úpravy povrchov, podlahy, osadenie
3 | 622462402 | Vonkajšia sanačná omietka stien prednástrek, krytie 100% | m2 | 505.851
|  | 505,851 |  | 505.851
4 | 622462411 | Vonkajšia sanačná omietka stien hr. 20 mm | m2 | 250
|  | 122 "nosna konstr.dosky" |  | 122
|  | 15 " stred .stena schod sch1" |  | 15
|  | 88 "podesty schod sch2,sch3" |  | 88
|  | 25 " nosne konz.tramy" |  | 25
|  | Súčet |  | 250
5 | 622463351 | Vonkajšia sanačná omietka stien,, hr. 10 mm | m2 | 24.472
|  | "sch1"24,472 |  | 24.472
6 | 622463282 | Vonkajšia sanačná omietka stien ,, hr. 40 mm | m2 | 31.5
|  | 90/100*30"ľavá strana nosnej dosky" |  | 27
|  | 15/100*30 "bočna plocha schodisk" |  | 4.5
|  | Súčet |  | 31.5
7 | 622463264 | Sanácia betónových konštrukcií , ochranný náter výstuže | m2 | 125.215
|  | "sch1" 7,6*3,22/2 |  | 12.236
|  | "sch2" 10,5*3,1 |  | 32.55
|  | "sch3"6,59*3,1 |  | 20.429
|  | "nosna konstr.lavky" 60 |  | 60
|  | Súčet |  | 125.215
| 9 | Ostatné konštrukcie a práce-búranie
8 | 979013112 | Zvislá doprava, vybúraných hmôt na výšku do 3,5 m | t | 0.749
9 | 979013119 | Zvislá doprava vybúraných hmôt. Príplatok k cene za každých ďalších i začatých 3, 5m výšky nad 3,5 m | t | 0.749
10 | 979082111 | Vnútrostavenisková doprava sutiny a vybúraných hmôt do 10 m | t | 0.75
|  | 0,75 |  | 0.75
11 | 979081111 | Odvoz sutiny a vybúraných hmôt na skládku do 1 km | t | 0.75
12 | 979081121 | Odvoz sutiny a vybúraných hmôt na skládku za každý ďalší 1 km | t | 15
|  | 0,75*20 |  | 15
13 | 979089012 | Poplatok za skladovanie - betón, tehly, dlaždice (17 01 ), ostatné | t | 0.75
|  | 0,75 |  | 0.75
| 941 | Lešenie
14 | 941941041 | Montáž lešenia ľahkého pracovného radového s podlahami šírky nad 1,00 do 1,20 m, výšky do 10 m | m2 | 200.6
| fig94 | (3+61,2+3,4+3,4+23,5+4,1+10,3+3,3+21,0+3,46+7,2+6,59)*4 |  | 601.8
|  | fig94/3 |  | 200.6
15 | 941941291 | Príplatok za prvý a každý ďalší i začatý mesiac použitia lešenia ľahkého pracovného radového s podlahami šírky nad 1,00 do 1,20 m, výšky do 10 m | m2 | 200.6
|  | 200,6 |  | 200.6
16 | 944944103 | Ochranná sieť na boku lešenia | m2 | 200.6
17 | 944944803 | Demontáž ochrannej siete na boku lešenia zo siete | m2 | 200.6
| 99 | Presun hmôt HSV
18 | 998212111 | Presun hmôt pre mosty murované, monolitické,betónové,kovové,výšky mosta do 20 m | t | 21.343
19 | 998212199 | Príplatok k cene za každých ďalších aj začatých 1000 m nad 1000 m | t | 453.03
|  | 10*45,303 |  | 453.03
| PSV | Práce a dodávky PSV
| 764 | Konštrukcie klampiarske
20 | 764530310 | Oplechovanie muriva profil s okapovým nosom | m | 258
21 | 953991412 | Osadenie hmoždiniek vrátane vyvŕtania do betónu D nad 10 do 14 mm | ks | 590
22 | 311310002700 | Hmoždinka klasická, sivá, M 6x30 mm, typ T6-PA, TRACON Elektric | ks | 85
23 | 764451801 | Demontáž odpadových rúr | m | 16
24 | 764951001 | Odpadové rúry z PVC-HI PLASTIKA rovné priemer 100 mm | m | 16
| 771 | Podlahy z dlaždíc
25 | 114203103 | Rozobratie dlažby betónových tvárnic do cementovej malty | m3 | 0.32
|  | 32*0,01 |  | 0.32
26 | 965042241 | Búranie podkladov pod dlažby, plochy nad 4 m2 -2,20000t | m3 | 0.32
|  | 32*0,01 |  | 0.32
27 | 771275307 | Montáž obkladov schodiskových stupňov a podesty dlaždicami | m2 | 33
|  | "SCH1 "1 |  | 1
|  | "SCH2aSCH3+ PODESTY" 32 |  | 32
|  | Súčet |  | 33
28 | 592460023100 | Dlaždica betónová | ks | 33.66
HYDRO BG
|  | 33 * 1,02 |  | 33.66
| 783 | Nátery
29 | 783833020_ | Nátery povrchov betónových dvojnásobné s vysokou mechanickou odolnosťou | m2 | 505.851
|  | 505,851 |  | 505.851
Celkom