## Zadanie
ZADANIE S VÝKAZOM VÝMER
Stavba: Sanačný projekt na objekt lávky pre peších na ulici Starohájska v Trnave
Objekt: SO 08 Sanácia lávky na Tehelnej ulici v Trnave časť .RÍMSY
Objednávateľ: Mesto Trnava
Zhotoviteľ: |  |  |  |  | Spracoval: BISin, s,r,o,
Miesto. Trnava |  |  |  |  | Dátum: 27. 4. 2018
Č. | Kód položky | Popis | MJ | Množstvo celkom | Jednotková cena zadania | Celková cena zadania
1 | 2 | 3 | 4 | 5 | 6 | 7
| HSV | Práce a dodávky HSV
| 9 | Ostatné konštrukcie a práce-búranie
1 | 289902121 | Otlčenie alebo osekanie vrstiev betónu stien s hr. odsekanej vrstvy L do 80 mm, -0,13800t | m2 | 4.8
|  | 120*4 |  | 480
|  | 0,1*0,1 |  | 0.01
|  | 0,01*480 |  | 4.8
2 | 966079851 | Prerušenie oceľového profilu prierezu na rímsach | ks | 480
|  | 120*4 |  | 480
3 | 96607619R | Odstránenie rimsových prefabrikatov | m | 277.93
|  | 6,79+34+15,3+24,7"lávka" |  | 80.79
|  | 5,3+6,6+6,6+5,3 "arrium" |  | 23.8
|  | 61,3+6,8+23,58+4,13+10,5+3,1+2,45+3,9+34,1+6,59+3,1+6,59+7,2 |  | 173.34
|  | Súčet "rímsový prefabrikát m´ " |  | 277.93
4 | 979013112 | Zvislá doprava, vybúraných hmôt na výšku do 3,5 m | t | 34.848
5 | 979013119 | Zvislá doprava vybúraných hmôt. Príplatok k cene za každých ďalších i začatých 3, 5m výšky nad 3,5 m | t | 34.848
6 | 979082111 | Vnútrostavenisková doprava sutiny a vybúraných hmôt do 10 m | t | 34.848
|  | 34,848 |  | 34.848
7 | 979081111 | Odvoz sutiny a vybúraných hmôt na skládku do 1 km | t | 34.848
8 | 979081121 | Odvoz sutiny a vybúraných hmôt na skládku za každý ďalší 1 km | t | 696.96
|  | 34,848*20 |  | 696.96
9 | 979089012 | Poplatok za skladovanie - betón, tehly, dlaždice (17 01 ), ostatné | t | 34.848
Celkom