## SO 08 Sanácia lávky na Tehelnej
ZADANIE S VÝKAZOM VÝMER
Stavba: Sanačný projekt na objekt lávky pre peších na ulici Starohájska v Trnave
Objekt: SO 08 Sanácia lávky na Tehelnej ulici v Trnave časť SANÁCIA RÍMS
Objednávateľ: Mesto Trnava
Zhotoviteľ: |  |  |  |  | Spracoval: BISin, s,r,o,
Miesto. Trnava |  |  |  |  | Dátum: 27. 4. 2018
Č. | Kód položky | Popis | MJ | Množstvo celkom | Jednotková cena zadania | Celková cena zadania
1 | 2 | 3 | 4 | 5 | 6 | 7
| HSV | Práce a dodávky HSV
| 2 | Zakladanie
1 | 216904111 | Očistenie plôch tlakovou vodou po odstranení ríms | m2 | 179.678
|  | (61,3+3,3)*0,2 |  | 12.92
|  | 277,93*0,6 |  | 166.758
|  | Súčet |  | 179.678
2 | 216904391 | Príplatok k cene za ručné dočistenie oceľovými kefami | m2 | 25.311
|  | 168,74/100*15 |  | 25.311
| 6 | Úpravy povrchov, podlahy, osadenie
3 | 622462402 | Vonkajšia sanačná omietka stien prednástrek, krytie 100% | m2 | 179.678
| r1 | 179,678 |  | 179.678
4 | 622463351 | Vonkajšia sanačná omietka stien,, hr. 10 mm | m2 | 125.775
|  | 179,678/100*70 |  | 125.775
5 | 622463282 | Vonkajšia sanačná omietka stien ,, hr. 40 mm | m2 | 53.903
|  | 179,678/100*30 |  | 53.903
6 | 622463264 | Sanácia betónových konštrukcií , ochranný náter | m2 | 71.871
|  | 179,678/100*40 |  | 71.871
| 941 | Lešenie
7 | 941941041 | Montáž lešenia ľahkého pracovného radového s podlahami šírky nad 1,00 do 1,20 m, výšky do 10 m | m2 | 281.23
| plochalesen | 281,23*3 |  | 843.69
|  | plochalesen/3 |  | 281.23
8 | 941941291 | Príplatok za prvý a každý ďalší i začatý mesiac použitia lešenia ľahkého pracovného radového s podlahami šírky nad 1,00 do 1,20 m, výšky do 10 m | m2 | 281.2
|  | 281,2 |  | 281.2
9 | 944944103 | Ochranná sieť na boku lešenia zo siete | m2 | 281.23
10 | 944944803 | Demontáž ochrannej siete na boku lešenia zo siete | m2 | 281.23
| 99 | Presun hmôt HSV
11 | 998009101 | Presun hmôt samostatne budovaného lešenia bez ohľadu na výšku | t | 7.24
12 | 998212111 | Presun hmôt pre mosty murované, monolitické,betónové,kovové,výšky mosta do 20 m | t | 8.907
13 | 998212199 | Príplatok k cene za každých ďalších aj začatých 1000 m nad 1000 m | t | 178.18
|  | 20*8,909 |  | 178.18
| PSV | Práce a dodávky PSV
| 783 | Nátery
14 | 783833020_ | Nátery povrchov betónových dvojnásobné s vysokou mechanickou odolnosťou | m2 | 179.678
|  | 179,678 |  | 179.678
Celkom