## SO 09 Sanácia lávky pri polícií
ZADANIE S VÝKAZOM VÝMER
Stavba: Sanačný projekt na objekt lávky pre peších na ulici Starohájska v Trnave
Objekt: SO 09 Sanácia lávky pri polícií na Starohájskej ul. časť .RÍMSY
Objednávateľ: Mesto Trnava
Zhotoviteľ: |  |  |  |  | Spracoval: BISin, s.r.o.
Miesto. Trnava |  |  |  |  | Dátum: 24. 4. 2018
Č. | Kód položky | Popis | MJ | Množstvo celkom | Jednotková cena zadania | Celková cena zadania
1 | 2 | 3 | 4 | 5 | 6 | 7
| HSV | Práce a dodávky HSV
| 9 | Ostatné konštrukcie a práce-búranie
1 | 289902121 | Otlčenie alebo osekanie vrstiev betónu stien | m2 | 1.04
|  | (0,1*0,1)*26*4 |  | 1.04
2 | 966079851 | Prerušenie oceľového profilu prierezu do 100 mm2 | ks | 104
|  | 26*4 |  | 104
3 | 96607619R | Odstránenie rimsových prefabrikatov | m | 55.717
|  | 55,717 |  | 55.717
4 | 979013112 | Zvislá doprava, vybúraných hmôt na výšku do 3,5 m | t | 9.783
| sut | "suť"9,783 |  | 9.783
5 | 979013119 | Zvislá doprava vybúraných hmôt. Príplatok k cene za každých ďalších i začatých 3, 5m výšky nad 3,5 m | t | 9.783
|  | sut |  | 9.783
6 | 979082111 | Vnútrostavenisková doprava sutiny a vybúraných hmôt do 10 m | t | 9.783
|  | sut |  | 9.783
7 | 979081111 | Odvoz sutiny a vybúraných hmôt na skládku do 1 km | t | 9.783
|  | sut |  | 9.783
8 | 979081121 | Odvoz sutiny a vybúraných hmôt na skládku za každý ďalší 1 km | t | 195.66
|  | sut*20 |  | 195.66
9 | 979089012 | Poplatok za skladovanie - betón, tehly, dlaždice (17 01 ), ostatné | t | 9.783
Celkom