## SO 09 Sanácia lávky pri polícií
ZADANIE S VÝKAZOM VÝMER
Stavba: Sanačný projekt na objekt lávky pre peších na ulici Starohájska v Trnave
Objekt: SO 09 Sanácia lávky pri polícií na Starohájskej ul. v Trnave časť SANÁCIA RÍMS
Objednávateľ: Mesto Trnava
Zhotoviteľ: |  |  |  |  | Spracoval: BISin, s.r.o.
Miesto. Trnava |  |  |  |  | Dátum: 24. 4. 2018
Č. | Kód položky | Popis | MJ | Množstvo celkom | Jednotková cena zadania | Celková cena zadania
1 | 2 | 3 | 4 | 5 | 6 | 7
| HSV | Práce a dodávky HSV
| 2 | Zakladanie
1 | 216904111 | Očistenie plôch tlakovou vodou | m2 | 33.43
| VVL | 55,717*0,6 |  | 33.43
2 | 216904391 | Príplatok k cene za ručné dočistenie oceľovými kefami | m2 | 5.015
|  | VVL/100*15 |  | 5.015
| 6 | Úpravy povrchov, podlahy, osadenie
3 | 622462402 | Vonkajšia sanačná omietka stien prednástrek, ručné nanášanie krytie 100% | m2 | 33.43
|  | vvl |  | 33.43
4 | 622463351 | Vonkajšia sanačná omietka stien,, hr. 10 mm | m2 | 23.401
|  | VVL/100*70 |  | 23.401
5 | 622463282 | Vonkajšia sanačná omietka stien ,, hr. 40 mm | m2 | 12
|  | 40/100*30 "rimsa" |  | 12
6 | 622463264 | Sanácia betónových konštrukcií , ochranný náter výstuže pred koróziou, | m2 | 16.715
|  | 33,43/100*50 |  | 16.715
| 9 | Ostatné konštrukcie a práce-búranie
7 | 941941041 | Montáž lešenia ľahkého pracovného radového s podlahami šírky nad 1,00 do 1,20 m, výšky do 10 m | m2 | 91.615
|  | 11,539*2,235 "rampa" |  | 25.79
|  | 4,0*55,717 "lávka" |  | 222.868
|  | Medzisúčet |  | 248.658
| f3 | 274,845/3 |  | 91.615
8 | 941941295 | Príplatok za prvý a každý ďalší týždeň použitia lešenia ľahkého pracovného radového s podlahami šírky nad 1,00 do 1,20 m, výšky do 10 m | m2 | 91.615
|  | F3 |  | 91.615
9 | 941941841 | Demontáž lešenia ľahkého pracovného radového s podlahami šírky nad 1,00 do 1,20 m, výšky do 10 m | m2 | 91.615
|  | F3 |  | 91.615
10 | 944944103 | Ochranná sieť na boku lešenia | m2 | 91.615
|  | F3 |  | 91.615
11 | 944944803 | Demontáž ochrannej siete na boku lešenia zo siete | m2 | 91.615
|  | F3 |  | 91.615
| 99 | Presun hmôt HSV
12 | 998009101 | Presun hmôt samostatne budovaného lešenia bez ohľadu na výšku | t | 4.717
|  | 4,717 |  | 4.717
13 | 998212111 | Presun hmôt pre mosty murované, monolitické,betónové,kovové,výšky mosta do 20 m | t | 2.177
14 | 998212199 | Príplatok k cene za každých ďalších aj začatých 1000 m nad 1000 m | t | 43.54
|  | 20*2,177 |  | 43.54
| PSV | Práce a dodávky PSV
| 783 | Nátery
15 | 783833020_ | Nátery povrchov betónových a dvojnásobné s vysokou mechanickou odolnosťou | m2 | 33.43
|  | 33,43 |  | 33.43
Celkom