## Prehlad
názov zákazky : |  | DENNÝ STACIONÁR MORAVANY n.V.
Miesto : |  | MORAVANY n.v.
Profesia : |  | VYK - VYKUROVANIE
ROZPOČET - PREHĽAD
| popis súboru |  | Dodávka | Montáž | Cena
celkom
1 | Kotly a príslušenstvo
2 | Odvod spalín
3 | Strojovňa
4 | Rozvody potrubí
5 | Armatúry
6 | Vykurovacie zariadenia
7 | Tepelné izolácie
8 | Skúšky, súvisiace náklady
SPOLU
Poznámky:
ceny sú uvedené v euro, bez DPH

## VYK
p.č. | kód pol. | Popis položky | MJ | Množstvo | Jednotková | Dodávka | Montáž | Cena | Hmotnosť | Suť | Hmotnosť
|  |  |  | celkom | cena |  |  | celkom | t | t | spolu
a | b | c | d | e | f | g | h | i | j | k | l
| 1 | KOTLY A PRÍSLUŠENSTVO
| 800-731 | ÚSTREDNÉ VYKUROVANIE A REVÍZIE
Plynový kondenzačný kotol
101 | dod. | Nástenný kondenzačný kotol VIESSMANN VITODENS 200-W, menovitý výkon vykurovanie 13kW | sub | 1 | 2314 |  |  |  | 0.0567 |  | 0.0567
Vrátane príslušenstva
| 731 34 | Hadice napúšťacie gumené
102 | 731341130 | Hadica napúšťacia gumená | m | 2 | 20 |  |  |  | 0.00054 |  | 0.00108
| 731 26 | Montáž kotla
103 | 1000 | Montáž kotla násten. na plyn kondenzačného | ks | 1 | 175 | [5 empty] | 0
| 998 73 | Presun hmôt kotolne
104 |  | presun hmôt pre kotolne v objektoch výšky do 6 m | t | 0.05778 | 150
1 - KOTLY A PRÍSLUŠENSTVO CELKOM:
| 2 | ODVOD SPALÍN
| 731360 | Dymovod pre kondenzačný plynový kotol (súosé potrubie, vnútro d 60mm plast - odvod spalín, vonkajšie opláštenie d 100mm-prívod spaľovacieho vzduchu)
201 | MAT | základná zostava komínová d60/100, dl. 1,0m vrátane komínovej hlavice, krytu šachty a držiakov | kpl | 1 | 104 |  |  |  | 0.01 | 0.01
202 | MAT | koleno dymovodu 90°, d 60/d 100 mm | ks | 1 | 56 |  |  |  | 0.008 | 0.008
203 | MAT | rúrka súosá d 60/d 100 mm, dl. 1,0m | ks | 7 | 29 |  |  |  | 0.01 | 0.07
Montáž dymovodu pre kotol
204 | MON | Montáž dymovodu d 60 / d 100mm | m | 5 | 20
205 |  | revízia (potvrdenie o preskúšaní komína) | súb. | 1 | 70
| 998 73 | Presun hmôt odvod spalín
206 |  | presun hmôt pre odvod spalín v objektoch výšky do 6 m | t | 0.088 | 150
2 - ODVOD SPALÍN CELKOM :
| 3 | STROJOVŇA
| 732 61 | OHREV TV
301 | dod. | Solárna zostava pre ohrev TV Vitosolic 100, ktorá pozostáva : | kpl | 1 | 2716 |  |  |  | 0.4 |  | 0.4
z 2 kusov kolektorov Vitosol 100-FM, plocha absorbéra 4,0m2
bivalentného zásobníkového ohrievača TV, objem 200l
|  | čerpadlovej skupiny Solar Divicon | [6 empty] | 0.00031 |  | 0
odlučovača vzduchu
plniacej armatúry
solárnej expanznej nádobyobjemu 18l
nemrznúcej zmesi Tycofor
regulácia Vitosolic
302 | dod. | upevňovacia sada kolektorov na streche | kpl | 1 | 209 |  |  |  | 0.4 |  | 0.4
303 |  | montáž | súb | 1 | 543.2
| 998732 | Presun hmôt prestrojovne
304 |  | presun hmôt pre strojovne v objektoch výšky do 6 m | t | 0.8 | 150
3 - STROJOVŇA CELKOM:
| 4 | ROZVODY POTRUBÍ
| 733 15 | Potrubie z vlnovcových rúr izolovaných (pre solárny systém)
401 | dod. | d 16 (dl. 32m) | ks | 1 | 204 |  |  |  | 0.0228 |  | 0.0228
402 | mon | d 16 montáž | ks | 1 | 130
| 733 15 | Potrubie z plasthliníkových potrubí
403 | dod. | d 16 | m | 70 | 0.93 |  |  |  | 0.00061 |  | 0.0427
404 | mont. | d 16 montáž | m | 70 | 3.5
405 | dod. | d 20 | m | 13 | 1.41 |  |  |  | 0.0008 |  | 0.0104
406 | mont | d 20 montáž | m | 13 | 4
| 733 15 | Potrubie z lisovanej ocele
405 | dod. | d 22 | m | 10 | 6.72 |  |  |  | 0.0008 |  | 0.008
406 | 7022 | d 22 montáž | m | 10 | 3.45
| 733 19 | Tlakové skúšky potrubí
407 | 0107 | do d 35 | m | 123 | 0.57
Ostatné
408 |  | Montážny a závesný materiál | súb | 1 | 75
| 998 73 | Presun hmôt pre rozvody potrubia
409 | 99873-3101 | presun hmôt pre rozvody potrubia v objektoch výšky do 12 m | t | 0.08 | 150
4 - ROZVODY POTRUBÍ CELKOM:
| 5 | ARMATÚRY
Guľové kohúty uzatváracie závitové
501 | dod. | G 3/4" | ks | 7 | 6 |  |  |  | 0.001 |  | 0.007
|  | Vypúšťacie kohúty s hadicovou prípojkou závitové | [8 empty] | 0
502 | dod. | G 1/2" | ks | 5 | 5.6 |  |  |  | 0.001 |  | 0.005
|  | Automatický odvzduš§ovací ventil | [8 empty] | 0
503 | dod. | G 1/2" | ks | 5 | 5.9 |  |  |  | 0.001 |  | 0.005
Filtre závitové
504 | dod. | G 3/4" - so sitom | ks | 1 | 6.8 |  |  |  | 0.001 |  | 0.001
|  | Uzatváracie šrobenie H s vypúšťaním, pre VT s integrovanou ventilovou vložkou | [8 empty] | 0
505 | dod | G1/2" | ks | 9 | 22.5 |  |  |  | 0.0001 |  | 0.0009
|  | Radiátorové armatúry | [8 empty] | 0
506 | dod | Termostatická hlavica | ks | 9 | 12.5 |  |  |  | 0.0001 |  | 0.0009
| 734 20 | Montáž armatúr závitových s jedným závitom | [8 empty] | 0
507 | 9101 | montáž závitovej armatúry s 1 závitom do G 1/2" | ks | 14 | 0.89
Montáž armatúr závitových s dvoma závitmi
508 | 9112 | montáž závitovej armatúry s 2 závitmi G 1/2" | ks | 9 | 2.6
509 | 9113 | montáž závitovej armatúry s 2 závitmi G 3/4" | ks | 8 | 3.19
| 998 73 | Presun hmôt pre armatúry
510 | 998734101 | presun hmôt pre armatúry v objektoch výšky do 6 m | t | 0.02 | 150
5 - ARMATÚRY CELKOM:
| 6 | VYKUROVACIE ZARIADENIA
| 735 15 | Vykurovacie telesá oceľové panelové dvojradové | [8 empty] | 0
601 | dod | 11VK 600/400, Ventil kompakt | ks | 1 | 62 |  |  |  | 0.02268 | 0 | 0.02268
602 | dod | 11VK 600/500, Ventil kompakt | ks | 2 | 66.5 |  |  |  | 0.02268 | 0 | 0.04536
603 | dod | 11VK 600/700, Ventil kompakt | ks | 1 | 70.11 |  |  |  | 0.02268 | 0 | 0.02268
604 | dod | 11VK 600/1400, Ventil kompakt | ks | 2 | 95.21 |  |  |  | 0.02835 | 0 | 0.0567
605 | dod | 11VK 400/600, Ventil kompakt | ks | 2 | 58.35 |  |  |  | 0.02835 | 0 | 0.0567
606 | dod | 11VK 400/900, Ventil kompakt | ks | 1 | 67.64 |  |  |  | 0.02835 | 0 | 0.02835
| 735 15 | Montáž vyk. telies ocel. doskových jednoradových výšky 600mm
607 | 4040 | dĺžky 400-600 | ks | 5 | 5.21
608 | 4041 | dĺžky 700-900 | ks | 2 | 5.53
609 | 4043 | dĺžky 1400-1800 | ks | 2 | 7.47
Príslušenstvo k vykurovacím telesám
610 | dod | radiátorový odvzdušňovací ventil | ks | 9 | 0.52 |  |  |  | 0.001 |  | 0.009
611 | dod | zátky | ks | 9 | 0.42 |  |  |  | 0.001 |  | 0.009
612 | dod | držiaky pre oceľové doskové vyk. telesá -sada | sada | 9 | 8.5 |  |  |  | 0.001 |  | 0.009
| 997 83 | Presuny hmôt pre vykurovacie telesá v objektoch
613 | 5101 | výšky (hĺbky) do 6 m | t | 0.25947 | 150 |  |  |  |  | 0
6 - VYKUROVACIE TELESÁ - CELKOM:
| 7 | TEPELNÉ IZOLÁCIE
| 71348 | Montáž tepelnoizolačných trubíc zo PE (Tubolit DG) nasunutím, prerezaním, zalepením, vnút. priemer trubice
hrúbka izolácie - 20-45 mm
701 | 2142 | do d20mm | m | 93 | 2.7
Tepelné izolácie potrubí PE Tubolit DG
a: 702; b: dod.; c: hrúbky 15 mm; d: m; e: 93; f: 2.64; j: 0.0003 | 0.0279
Pomocný montážny materiál
a: 703; b: dod.; c: pomocný montážny materiál (pásky, objímky, spony ....) (komplet vrátane príslušenstva); d: sub; e: 1; f: 100 | 0
| 998 71 | Presun hmôt pre izolácie tepelné
704 | 3101 | presun hmôt pre izolácie tepelné v objektoch výšky do 6 m | t | 0.0279 | 26.65
7 - TEPELNÉ IZOLÁCIE - CELKOM:
| 8 | SKÚŠKY, SÚVISIACE NÁKLADY
801 |  | Zaobstarávacie náklady | súb. | 1 | 200
802 |  | Koordinácia dodávok a prác (kompletizačná činnosť) | sub. | 1 | 100
803 |  | Uvedenie zariadení do prevádzky servisnými technikmi | HZS | 10 | 25
804 |  | zaškolenie obsluhy | HZS | 2 | 25
805 |  | prevád. skúška, komplexná vykur. skúška (1 prac.x24 hod. prevádzky) | HZS | 24 | 15
5 - SKÚŠKY, SÚVISIACE NÁKLADY CELKOM :