## Rekapitulace stavby
Export Komplet | [25 empty] | VZ | 2.0 | [5 empty] | False | False | {455d5795-d380-4197-8201-0c0e54a65213}
[18 empty] | >> skryté sloupce << | [13 empty] | 0,01 | 21
[32 empty] | 0,01 | 12
|  | REKAPITULACE STAVBY | [16 empty] | v --- níže se nacházejí doplnkové a pomocné údaje k sestavám --- v | [11 empty] | Návod na vyplnění | 0,001
|  | Kód: |  |  |  |  | 1 | [23 empty] | Měnit lze pouze buňky se žlutým podbarvením! 1) v Rekapitulaci stavby vyplňte údaje o Účastníkovi (přenesou se do ostatních sestav i v jiných listech) 2) na vybraných listech vyplňte v sestavě Soupis prací ceny u položek | 0,01
|  | Stavba: |  |  |  |  | Revitalizace areálu u rybníka Stráž | [24 empty] | 0,01
|  | KSO: | [11 empty] | CC-CZ: | [17 empty] | 0,01
|  | Místo: | [11 empty] | Datum: |  | 10. 6. 2026 | [15 empty] | 0,01
0,01
|  | Zadavatel: | [11 empty] | IČ: | [17 empty] | 0,01
[14 empty] | DIČ: | [17 empty] | 0,01
0,01
|  | Účastník: | [11 empty] | IČ: |  | Vyplň údaj | [15 empty] | 0,01
|  |  | Vyplň údaj | [10 empty] | DIČ: |  | Vyplň údaj | [15 empty] | 0,01
False
|  | Projektant: | [11 empty] | IČ: | [17 empty] | False
[14 empty] | DIČ: | [17 empty] | True
0,01
|  | Zpracovatel: | [11 empty] | IČ: | [17 empty] | 0,01
[14 empty] | DIČ: | [17 empty] | False
Poznámka:
Soupis prací je sestaven s využitím Cenové soustavy ÚRS. Položky, které pochází z této cenové soustavy, jsou ve sloupci 'Cenová soustava' označeny popisem 'CS ÚRS' a úrovní příslušného kalendářního pololetí. Veškeré další informace vymezující popis a podmínky použití těchto položek z Cenové soustavy, které nejsou uvedeny přímo v soupisu prací, jsou neomezeně dálkově k dispozici na webu podminky.urs.cz.
|  | Cena bez DPH | [11 empty] | 0
[8 empty] | Sazba daně |  | Základ daně |  |  |  | Výše daně
|  | DPH |  | základní |  |  |  | 21% |  | 0 |  |  |  | 0
|  |  |  | snížená |  |  |  | 12% |  | 0 |  |  |  | 0
|  |  |  | zákl. přenesená |  |  |  | 21% |  | 0 |  |  |  | 0
|  |  |  | sníž. přenesená |  |  |  | 12% |  | 0 |  |  |  | 0
|  |  |  | nulová |  |  |  | 0% |  | 0 |  |  |  | 0
|  | Cena s DPH | [6 empty] | v |  | CZK |  |  | 0
REKAPITULACE OBJEKTŮ STAVBY A SOUPISŮ PRACÍ
| Kód: | [6 empty] | 1
| Stavba: | [6 empty] | Revitalizace areálu u rybníka Stráž
| Místo: | [11 empty] | Datum: |  | 10. 6. 2026
| Zadavatel: | [11 empty] | Projektant: | [5 empty] | Informatívní údaje z listů zakázek
| Účastník: | [11 empty] | Zpracovatel:
| Kód |  |  |  | Popis | [6 empty] | Cena bez DPH [CZK] |  |  |  | Cena s DPH [CZK] | Typ |  | z toho Ostat. náklady [CZK] | DPH [CZK] | Normohodiny [h] | DPH základní [CZK] | DPH snížená [CZK] | DPH základní přenesená [CZK] | DPH snížená přenesená [CZK] | Základna DPH základní | Základna DPH snížená | Základna DPH zákl. přenesená | Základna DPH sníž. přenesená | Základna DPH nulová
| Náklady stavby celkem | [10 empty] | 0 |  |  |  | 0 |  |  | 0 | 0 | 0 | 0 | 0 | 0 | 0 | 0 | 0 | 0 | 0 | 0 |  | D | 0 | ###NOIMPORT### | IMPORT | {455d5795-d380-4197-8201-0c0e54a65213} | {00000000-0000-0000-0000-000000000000}
|  | 1 |  |  |  | Krajinářské řešení - 1. část dětské hřiště a terénní modelace okolí cyklostezky | [5 empty] | 0 |  |  |  | 0 | STA |  | 0 | 0 | 0 | 0 | 0 | 0 | 0 | 0 | 0 | 0 | 0 | 0 |  | D | 1 | ###NOIMPORT### | IMPORT | {27a28eb6-d763-457f-b5d2-7896b3aa7ac0} | {455d5795-d380-4197-8201-0c0e54a65213} | 2
/ |  |  | 01.0 |  |  |  | Demolice, kácení a odstraňování vegetace, ochrana při stavební činnosti - 1.část - dětské hřiště |  |  |  |  | 0 |  |  |  | 0 | Soupis |  | 0 | 0 | 0 | 0 | 0 | 0 | 0 | 0 | 0 | 0 | 0 | 0 |  |  | 2 |  | IMPORT | {a04df35c-20a9-4735-bfef-364beb7b6d3f} | {27a28eb6-d763-457f-b5d2-7896b3aa7ac0}
/ |  |  | 01.1 |  |  |  | Krajinářské řešení - dětské hřiště - terénní úpravy |  |  |  |  | 0 |  |  |  | 0 | Soupis |  | 0 | 0 | 0 | 0 | 0 | 0 | 0 | 0 | 0 | 0 | 0 | 0 |  |  | 2 |  | IMPORT | {fc5e1075-0219-4ff8-a62b-4838afffdb10} | {27a28eb6-d763-457f-b5d2-7896b3aa7ac0}
/ |  |  | 01.2 |  |  |  | Krajinářské řešení - dětské hřiště - povrchy |  |  |  |  | 0 |  |  |  | 0 | Soupis |  | 0 | 0 | 0 | 0 | 0 | 0 | 0 | 0 | 0 | 0 | 0 | 0 |  |  | 2 |  | IMPORT | {ba6bfb79-6a09-4858-abe6-947b594fbe64} | {27a28eb6-d763-457f-b5d2-7896b3aa7ac0}
/ |  |  | 01.3 |  |  |  | Krajinářské řešení - dětské hřiště - mobiliář a prvky |  |  |  |  | 0 |  |  |  | 0 | Soupis |  | 0 | 0 | 0 | 0 | 0 | 0 | 0 | 0 | 0 | 0 | 0 | 0 |  |  | 2 |  | IMPORT | {30a904eb-bbcc-43a5-b497-9d953b3ccb4f} | {27a28eb6-d763-457f-b5d2-7896b3aa7ac0}
/ |  |  | 01.4 |  |  |  | Krajinářské řešení - dětské hřiště - vegetační úpravy |  |  |  |  | 0 |  |  |  | 0 | Soupis |  | 0 | 0 | 0 | 0 | 0 | 0 | 0 | 0 | 0 | 0 | 0 | 0 |  |  | 2 |  | IMPORT | {dc8e3cf7-523d-4ad3-94b8-61a600408ae4} | {27a28eb6-d763-457f-b5d2-7896b3aa7ac0}
/ |  |  | VRN |  |  |  | Ostatní a vedlejší náklady |  |  |  |  | 0 |  |  |  | 0 | Soupis |  | 0 | 0 | 0 | 0 | 0 | 0 | 0 | 0 | 0 | 0 | 0 | 0 |  |  | 2 |  | IMPORT | {a3e2a27d-10f2-453f-8b5e-add0ed653f21} | {27a28eb6-d763-457f-b5d2-7896b3aa7ac0}

## 01.0 - Demolice, kácení a...
[9 empty] | >> skryté sloupce << | [9 empty] | {a04df35c-20a9-4735-bfef-364beb7b6d3f}
2
| KRYCÍ LIST SOUPISU PRACÍ | [8 empty] | v --- níže se nacházejí doplnkové a pomocné údaje k sestavám --- v | [8 empty] | False
Stavba:
Revitalizace areálu u rybníka Stráž
Objekt:
1 - Krajinářské řešení - 1. část dětské hřiště a terénní modelace okolí cyklostezky
Soupis:
01.0 - Demolice, kácení a odstraňování vegetace, ochrana při stavební činnosti - 1.část - dětské hřiště
| KSO: |  |  |  |  | CC-CZ:
| Místo: |  |  |  |  | Datum: | 10. 6. 2026
| Zadavatel: |  |  |  |  | IČ:
DIČ:
| Účastník: |  |  |  |  | IČ: | Vyplň údaj
|  | Vyplň údaj |  |  |  | DIČ: | Vyplň údaj
| Projektant: |  |  |  |  | IČ:
DIČ:
| Zpracovatel: |  |  |  |  | IČ:
DIČ:
Poznámka:
| Cena bez DPH | [5 empty] | 0
|  |  | Základ daně |  |  | Sazba daně | Výše daně
| DPH | základní | 0 |  |  | 21% | 0
|  | snížená | 0 |  |  | 12% | 0
|  | zákl. přenesená | 0 |  |  | 21% | 0
|  | sníž. přenesená | 0 |  |  | 12% | 0
|  | nulová | 0 |  |  | 0% | 0
| Cena s DPH |  |  | v | CZK |  | 0
REKAPITULACE ČLENĚNÍ SOUPISU PRACÍ
Stavba:
Revitalizace areálu u rybníka Stráž
Objekt:
1 - Krajinářské řešení - 1. část dětské hřiště a terénní modelace okolí cyklostezky
Soupis:
01.0 - Demolice, kácení a odstraňování vegetace, ochrana při stavební činnosti - 1.část - dětské hřiště
Místo: | [5 empty] | Datum: | 10. 6. 2026
Zadavatel: | [5 empty] | Projektant:
Účastník: |  |  | Vyplň údaj |  |  | Zpracovatel:
Kód dílu - Popis | [6 empty] | Cena celkem [CZK]
Náklady stavby celkem | [6 empty] | 0 | [12 empty] | -1
| HSV - Práce a dodávky HSV | [5 empty] | 0
| 1 - Zemní práce | [5 empty] | 0
| 9 - Ostatní konstrukce a práce, bourání | [5 empty] | 0
| 96 - Bourání konstrukcí | [5 empty] | 0
| 997 - Doprava suti a vybouraných hmot | [5 empty] | 0
| PSV - Práce a dodávky PSV | [5 empty] | 0
| 767 - Konstrukce zámečnické | [5 empty] | 0
SOUPIS PRACÍ
Stavba:
Revitalizace areálu u rybníka Stráž
Objekt:
1 - Krajinářské řešení - 1. část dětské hřiště a terénní modelace okolí cyklostezky
Soupis:
01.0 - Demolice, kácení a odstraňování vegetace, ochrana při stavební činnosti - 1.část - dětské hřiště
Místo: | [5 empty] | Datum: | 10. 6. 2026
Zadavatel: | [5 empty] | Projektant:
Účastník: |  |  | Vyplň údaj |  |  | Zpracovatel:
PČ | Typ | Kód | Popis | MJ | Množství | J.cena [CZK] | Cena celkem [CZK] | Cenová soustava |  |  | DPH | J. Nh [h] | Nh celkem [h] | J. hmotnost [t] | Hmotnost celkem [t] | J. suť [t] | Suť Celkem [t]
Náklady soupisu celkem | [6 empty] | 0 | [5 empty] | 0 |  | 0 |  | 59.65 |  | D | -1 | [10 empty] | 0
| D | HSV | Práce a dodávky HSV |  |  |  | 0 | [5 empty] | 0 |  | 0 |  | 58 | 1 | D | 0 |  |  |  | ROZPOCET | [6 empty] | 0
| D | 1 | Zemní práce |  |  |  | 0 | [5 empty] | 0 |  | 0 |  | 37 | 1 | D | 1 |  |  |  | ROZPOCET | [6 empty] | 0
1 | K | 112251211 | Odstranění pařezu odfrézováním nebo odvrtáním hloubky do 200 mm v rovině nebo na svahu do 1:5 | m2 | 1.17 |  | 0 | CS ÚRS 2026 01 |  |  | základní |  | 0 | 0 | 0 | 0 | 0 | 4 | K | 2 |  |  |  | ROZPOCET | 0 | 0 | 0 | 0 | 0 | 1 | 0 | 4 | 1929037528
| Online PSC |  | https://podminky.urs.cz/item/CS_URS_2026_01/112251211 | [15 empty] | Online PSC | 2
| VV |  | 0,3*0,3*13 |  | 1.17 | [13 empty] | VV | 2 | 2 | True | 1 | ROZPOCET
2 | K | 111301111 | Sejmutí drnu tl. do 100 mm, v jakékoliv ploše | m2 | 2600 |  | 0 | CS ÚRS 2026 01 |  |  | základní |  | 0 | 0 | 0 | 0 | 0 | 4 | K | 2 |  |  |  | ROZPOCET | 0 | 0 | 0 | 0 | 0 | 1 | 0 | 4 | -1218098752
| Online PSC |  | https://podminky.urs.cz/item/CS_URS_2026_01/111301111 | [15 empty] | Online PSC | 2
| VV |  | dle TZ, tl. 10 cm, objem 260 m3 | [15 empty] | VV | 2 | 1 | True | 0 | ROZPOCET
| VV |  | 2600,0 |  | 2600 | [13 empty] | VV | 2 | 2 | True | 0 | ROZPOCET
| VV |  | Součet |  | 2600 | [13 empty] | VV | 2 | 4 | True | 1 | ROZPOCET
3 | K | 112101121 | Odstranění stromů s odřezáním kmene a s odvětvením jehličnatých bez odkornění, průměru kmene přes 100 do 300 mm | kus | 13 |  | 0 | CS ÚRS 2026 01 |  |  | základní |  | 0 | 0 | 0 | 0 | 0 | 4 | K | 2 |  |  |  | ROZPOCET | 0 | 0 | 0 | 0 | 0 | 1 | 0 | 4 | 6
| Online PSC |  | https://podminky.urs.cz/item/CS_URS_2026_01/112101121 | [15 empty] | Online PSC | 2
| VV |  | dle TZ, smrk ztepilý, č. 202, 203, 204, 205, 207, 209, 210, 211, 212, 213, 214, 215, 216 : | [15 empty] | VV | 2 | 1 | True | 0 | ROZPOCET
| VV |  | 13 |  | 13 | [13 empty] | VV | 2 | 2 | True | 0 | ROZPOCET
| VV |  | Součet |  | 13 | [13 empty] | VV | 2 | 4 | True | 1 | ROZPOCET
4 | K | 121151123 | Sejmutí ornice strojně při souvislé ploše přes 500 m2, tl. vrstvy do 200 mm | m2 | 2600 |  | 0 | CS ÚRS 2026 01 |  |  | základní |  | 0 | 0 | 0 | 0 | 0 | 4 | K | 2 |  |  |  | ROZPOCET | 0 | 0 | 0 | 0 | 0 | 1 | 0 | 4 | 8
| Online PSC |  | https://podminky.urs.cz/item/CS_URS_2026_01/121151123 | [15 empty] | Online PSC | 2
| VV |  | dle TZ, tl. 10 cm, objem 260 m3 : | [15 empty] | VV | 2 | 1 | True | 0 | ROZPOCET
| VV |  | 2600,0 |  | 2600 | [13 empty] | VV | 2 | 2 | True | 0 | ROZPOCET
| VV |  | Součet |  | 2600 | [13 empty] | VV | 2 | 4 | True | 1 | ROZPOCET
5 | K | 162702111 | Vodorovné přemístění drnu na suchu na vzdálenost přes 5000 do 6000 m | m2 | 2600 |  | 0 | CS ÚRS 2026 01 |  |  | základní |  | 0 | 0 | 0 | 0 | 0 | 4 | K | 2 |  |  |  | ROZPOCET | 0 | 0 | 0 | 0 | 0 | 1 | 0 | 4 | 10
| Online PSC |  | https://podminky.urs.cz/item/CS_URS_2026_01/162702111 | [15 empty] | Online PSC | 2
9 | K | 167102111 | Nakládání drnu ze skládky | m2 | 2600 |  | 0 | CS ÚRS 2026 01 |  |  | základní |  | 0 | 0 | 0 | 0 | 0 | 4 | K | 2 |  |  |  | ROZPOCET | 0 | 0 | 0 | 0 | 0 | 1 | 0 | 4 | 12
| Online PSC |  | https://podminky.urs.cz/item/CS_URS_2026_01/167102111 | [15 empty] | Online PSC | 2
10 | K | 162702119 | Vodorovné přemístění drnu na suchu Příplatek k ceně za každých dalších i započatých 1000 m | m2 | 10400 |  | 0 | CS ÚRS 2026 01 |  |  | základní |  | 0 | 0 | 0 | 0 | 0 | 4 | K | 2 |  |  |  | ROZPOCET | 0 | 0 | 0 | 0 | 0 | 1 | 0 | 4 | 14
| Online PSC |  | https://podminky.urs.cz/item/CS_URS_2026_01/162702119 | [15 empty] | Online PSC | 2
| VV |  | do 10 km : | [15 empty] | VV | 2 | 1 | True | 0 | ROZPOCET
| VV |  | 2600,0*4 |  | 10400 | [13 empty] | VV | 2 | 2 | True | 0 | ROZPOCET
| VV |  | Součet |  | 10400 | [13 empty] | VV | 2 | 4 | True | 1 | ROZPOCET
11 | K | Pol8 | Poplatek za skládku drnu | m3 | 260 |  | 0 |  |  |  | základní |  | 0 | 0 | 0 | 0 | 0 | 4 | K | 2 |  |  |  | ROZPOCET | 0 | 0 | 0 | 0 | 0 | 1 | 0 | 4 | 16
12 | K | 113107153 | Odstranění podkladů nebo krytů strojně plochy jednotlivě přes 50 m2 do 200 m2 s přemístěním hmot na skládku na vzdálenost do 20 m nebo s naložením na dopravní prostředek z kameniva těženého, o tl. vrstvy přes 200 do 300 mm | m2 | 74 |  | 0 | CS ÚRS 2026 01 |  |  | základní |  | 0 | 0 | 0 | 0.5 | 37 | 4 | K | 2 |  |  |  | ROZPOCET | 0 | 0 | 0 | 0 | 0 | 1 | 0 | 4 | -801895746
| Online PSC |  | https://podminky.urs.cz/item/CS_URS_2026_01/113107153 | [15 empty] | Online PSC | 2
| VV |  | odstranění pískové dopadové plochy po dětském hřišti o ploše 74 m2, předpokládáný objem 22,2 m3 dle TZ : | [15 empty] | VV | 2 | 1 | True | 0 | ROZPOCET
| VV |  | 74,0 |  | 74 | [13 empty] | VV | 2 | 2 | True | 1 | ROZPOCET
13 | K | Pol18 | Drcení ořezaných větví průměru do 10 cm | m3 | 10 |  | 0 |  |  |  | základní |  | 0 | 0 | 0 | 0 | 0 | 4 | K | 2 |  |  |  | ROZPOCET | 0 | 0 | 0 | 0 | 0 | 1 | 0 | 4 | 36
| VV |  | předpoklad - odhad cca 10 m3 : | [15 empty] | VV | 2 | 1 | True | 0 | ROZPOCET
| VV |  | 10,0 |  | 10 | [13 empty] | VV | 2 | 2 | True | 0 | ROZPOCET
| VV |  | Součet |  | 10 | [13 empty] | VV | 2 | 4 | True | 1 | ROZPOCET
| D | 9 | Ostatní konstrukce a práce, bourání |  |  |  | 0 | [5 empty] | 0 |  | 0 |  | 21 | 1 | D | 1 |  |  |  | ROZPOCET | [6 empty] | 0
| D | 96 | Bourání konstrukcí |  |  |  | 0 | [5 empty] | 0 |  | 0 |  | 21 | 1 | D | 2 |  |  |  | ROZPOCET | [6 empty] | 0
14 | K | 961044111 | Bourání základů z betonu prostého | m3 | 5.5 |  | 0 | CS ÚRS 2026 01 |  |  | základní |  | 0 | 0 | 0 | 2 | 11 | 4 | K | 3 |  |  |  | ROZPOCET | 0 | 0 | 0 | 0 | 0 | 1 | 0 | 4 | 20
| Online PSC |  | https://podminky.urs.cz/item/CS_URS_2026_01/961044111 | [15 empty] | Online PSC | 3
| VV |  | Bourání konstrukcí z prostého betonu - odbourání opěrné zdi podél komunikace v celé její délce | [15 empty] | VV | 3 | 1 | True | 0 | ROZPOCET
| VV |  | 55,0*0,2*0,5 |  | 5.5 | [13 empty] | VV | 3 | 2 | True | 0 | ROZPOCET
| VV |  | Součet |  | 5.5 | [13 empty] | VV | 3 | 4 | True | 1 | ROZPOCET
15 | K | Pol12 | Demontáž a uskladnění kuličkodráhy (pro zpětnou montáž) + zpětná montáž | komplet | 1 |  | 0 |  |  |  | základní |  | 0 | 0 | 0 | 0 | 0 | 4 | K | 3 |  |  |  | ROZPOCET | 0 | 0 | 0 | 0 | 0 | 1 | 0 | 4 | 24
16 | K | Pol9 | Demontáž herních prvků a mobiliáře vč. odstranění jejich základů | komplet | 1 |  | 0 |  |  |  | základní |  | 0 | 0 | 0 | 10 | 10 | 4 | K | 3 |  |  |  | ROZPOCET | 0 | 0 | 0 | 0 | 0 | 1 | 0 | 4 | 18
| D | 997 | Doprava suti a vybouraných hmot |  |  |  | 0 | [5 empty] | 0 |  | 0 |  | 0 | 1 | D | 1 |  |  |  | ROZPOCET | [6 empty] | 0
17 | K | 997221551 | Vodorovná doprava suti bez naložení, ale se složením a s hrubým urovnáním ze sypkých materiálů, na vzdálenost do 1 km | t | 37 |  | 0 | CS ÚRS 2026 01 |  |  | základní |  | 0 | 0 | 0 | 0 | 0 | 4 | K | 2 |  |  |  | ROZPOCET | 0 | 0 | 0 | 0 | 0 | 1 | 0 | 4 | 1101874679
| Online PSC |  | https://podminky.urs.cz/item/CS_URS_2026_01/997221551 | [15 empty] | Online PSC | 2
18 | K | 997221559 | Vodorovná doprava suti bez naložení, ale se složením a s hrubým urovnáním ze sypkých materiálů, na vzdálenost Příplatek k ceně za každý další započatý 1 km přes 1 km | t | 555 |  | 0 | CS ÚRS 2026 01 |  |  | základní |  | 0 | 0 | 0 | 0 | 0 | 4 | K | 2 |  |  |  | ROZPOCET | 0 | 0 | 0 | 0 | 0 | 1 | 0 | 4 | 1437282061
| Online PSC |  | https://podminky.urs.cz/item/CS_URS_2026_01/997221559 | [15 empty] | Online PSC | 2
| VV |  | 37*15 'Přepočtené koeficientem množství |  | 555 | [13 empty] | VV | 2 | 2 | False | 1 | ROZPOCET
19 | K | 997221561 | Vodorovná doprava suti bez naložení, ale se složením a s hrubým urovnáním z kusových materiálů, na vzdálenost do 1 km | t | 11 |  | 0 | CS ÚRS 2026 01 |  |  | základní |  | 0 | 0 | 0 | 0 | 0 | 4 | K | 2 |  |  |  | ROZPOCET | 0 | 0 | 0 | 0 | 0 | 1 | 0 | 4 | -56919967
| Online PSC |  | https://podminky.urs.cz/item/CS_URS_2026_01/997221561 | [15 empty] | Online PSC | 2
20 | K | 997221569 | Vodorovná doprava suti bez naložení, ale se složením a s hrubým urovnáním z kusových materiálů, na vzdálenost Příplatek k ceně za každý další započatý 1 km přes 1 km | t | 165 |  | 0 | CS ÚRS 2026 01 |  |  | základní |  | 0 | 0 | 0 | 0 | 0 | 4 | K | 2 |  |  |  | ROZPOCET | 0 | 0 | 0 | 0 | 0 | 1 | 0 | 4 | -43448698
| Online PSC |  | https://podminky.urs.cz/item/CS_URS_2026_01/997221569 | [15 empty] | Online PSC | 2
| VV |  | 11*15 'Přepočtené koeficientem množství |  | 165 | [13 empty] | VV | 2 | 2 | False | 1 | ROZPOCET
21 | K | 997221571 | Vodorovná doprava vybouraných hmot bez naložení, ale se složením a s hrubým urovnáním na vzdálenost do 1 km | t | 11.65 |  | 0 | CS ÚRS 2026 01 |  |  | základní |  | 0 | 0 | 0 | 0 | 0 | 4 | K | 2 |  |  |  | ROZPOCET | 0 | 0 | 0 | 0 | 0 | 1 | 0 | 4 | 1004809613
| Online PSC |  | https://podminky.urs.cz/item/CS_URS_2026_01/997221571 | [15 empty] | Online PSC | 2
22 | K | 997221579 | Vodorovná doprava vybouraných hmot bez naložení, ale se složením a s hrubým urovnáním na vzdálenost Příplatek k ceně za každý další započatý 1 km přes 1 km | t | 174.75 |  | 0 | CS ÚRS 2026 01 |  |  | základní |  | 0 | 0 | 0 | 0 | 0 | 4 | K | 2 |  |  |  | ROZPOCET | 0 | 0 | 0 | 0 | 0 | 1 | 0 | 4 | -1546060623
| Online PSC |  | https://podminky.urs.cz/item/CS_URS_2026_01/997221579 | [15 empty] | Online PSC | 2
| VV |  | 11,65*15 'Přepočtené koeficientem množství |  | 174.75 | [13 empty] | VV | 2 | 2 | False | 1 | ROZPOCET
23 | K | 997221611 | Nakládání na dopravní prostředky pro vodorovnou dopravu suti | t | 48 |  | 0 | CS ÚRS 2026 01 |  |  | základní |  | 0 | 0 | 0 | 0 | 0 | 4 | K | 2 |  |  |  | ROZPOCET | 0 | 0 | 0 | 0 | 0 | 1 | 0 | 4 | 1984065188
| Online PSC |  | https://podminky.urs.cz/item/CS_URS_2026_01/997221611 | [15 empty] | Online PSC | 2
24 | K | 997221612 | Nakládání na dopravní prostředky pro vodorovnou dopravu vybouraných hmot | t | 11.65 |  | 0 | CS ÚRS 2026 01 |  |  | základní |  | 0 | 0 | 0 | 0 | 0 | 4 | K | 2 |  |  |  | ROZPOCET | 0 | 0 | 0 | 0 | 0 | 1 | 0 | 4 | -425116089
| Online PSC |  | https://podminky.urs.cz/item/CS_URS_2026_01/997221612 | [15 empty] | Online PSC | 2
25 | K | 997221861 | Poplatek za předání stavebního odpadu recyklačnímu zařízení z prostého betonu zatříděného do Katalogu odpadů pod kódem 17 01 01 | t | 11 |  | 0 | CS ÚRS 2026 01 |  |  | základní |  | 0 | 0 | 0 | 0 | 0 | 4 | K | 2 |  |  |  | ROZPOCET | 0 | 0 | 0 | 0 | 0 | 1 | 0 | 4 | 1993259510
| Online PSC |  | https://podminky.urs.cz/item/CS_URS_2026_01/997221861 | [15 empty] | Online PSC | 2
26 | K | 997221873 | Poplatek za předání stavebního odpadu recyklačnímu zařízení zeminy a kamení zatříděného do Katalogu odpadů pod kódem 17 05 04 | t | 37 |  | 0 | CS ÚRS 2026 01 |  |  | základní |  | 0 | 0 | 0 | 0 | 0 | 4 | K | 2 |  |  |  | ROZPOCET | 0 | 0 | 0 | 0 | 0 | 1 | 0 | 4 | 408278614
| Online PSC |  | https://podminky.urs.cz/item/CS_URS_2026_01/997221873 | [15 empty] | Online PSC | 2
27 | K | Pol17 | Výkup kovů - železný šrot tl. do 4 mm | t | 1.65 |  | 0 |  |  |  | základní |  | 0 | 0 | 0 | 0 | 0 | 4 | K | 2 |  |  |  | ROZPOCET | 0 | 0 | 0 | 0 | 0 | 1 | 0 | 4 | 34
| VV |  | Pro vyjádření výnosu ve prospěch zhotovitele je nutné jednotkovou cenu uvést se záporným znaménkem. (Získaná částka ponižuje náklad stavby.) | [15 empty] | VV | 2 | 1 | True | 0 | ROZPOCET
| VV |  | demontované zábradlí z opěrné stěny : | [15 empty] | VV | 2 | 1 | True | 0 | ROZPOCET
| VV |  | 1,65 |  | 1.65 | [13 empty] | VV | 2 | 2 | True | 0 | ROZPOCET
| VV |  | Součet |  | 1.65 | [13 empty] | VV | 2 | 4 | True | 1 | ROZPOCET
28 | K | 997013631 | Poplatek za uložení stavebního odpadu na skládce (skládkovné) směsného stavebního a demoličního zatříděného do Katalogu odpadů pod kódem 17 09 04 | t | 10 |  | 0 | CS ÚRS 2026 01 |  |  | základní |  | 0 | 0 | 0 | 0 | 0 | 4 | K | 2 |  |  |  | ROZPOCET | 0 | 0 | 0 | 0 | 0 | 1 | 0 | 4 | -1569238200
| Online PSC |  | https://podminky.urs.cz/item/CS_URS_2026_01/997013631 | [15 empty] | Online PSC | 2
| D | PSV | Práce a dodávky PSV |  |  |  | 0 | [5 empty] | 0 |  | 0 |  | 1.65 | 2 | D | 0 |  |  |  | ROZPOCET | [6 empty] | 0
| D | 767 | Konstrukce zámečnické |  |  |  | 0 | [5 empty] | 0 |  | 0 |  | 1.65 | 2 | D | 1 |  |  |  | ROZPOCET | [6 empty] | 0
29 | K | 767996801 | Demontáž ostatních zámečnických konstrukcí rozebráním o hmotnosti jednotlivých dílů do 50 kg | kg | 1650 |  | 0 | CS ÚRS 2026 01 |  |  | základní |  | 0 | 0 | 0 | 0.001 | 1.65 | 4 | K | 2 |  |  |  | ROZPOCET | 0 | 0 | 0 | 0 | 0 | 1 | 0 | 4 | 26
| Online PSC |  | https://podminky.urs.cz/item/CS_URS_2026_01/767996801 | [15 empty] | Online PSC | 2

## 01.1 - Krajinářské řešení...
[9 empty] | >> skryté sloupce << | [9 empty] | {fc5e1075-0219-4ff8-a62b-4838afffdb10}
2
| KRYCÍ LIST SOUPISU PRACÍ | [8 empty] | v --- níže se nacházejí doplnkové a pomocné údaje k sestavám --- v | [8 empty] | False
Stavba:
Revitalizace areálu u rybníka Stráž
Objekt:
1 - Krajinářské řešení - 1. část dětské hřiště a terénní modelace okolí cyklostezky
Soupis:
01.1 - Krajinářské řešení - dětské hřiště - terénní úpravy
| KSO: |  |  |  |  | CC-CZ:
| Místo: |  |  |  |  | Datum: | 10. 6. 2026
| Zadavatel: |  |  |  |  | IČ:
DIČ:
| Účastník: |  |  |  |  | IČ: | Vyplň údaj
|  | Vyplň údaj |  |  |  | DIČ: | Vyplň údaj
| Projektant: |  |  |  |  | IČ:
DIČ:
| Zpracovatel: |  |  |  |  | IČ:
DIČ:
Poznámka:
| Cena bez DPH | [5 empty] | 0
|  |  | Základ daně |  |  | Sazba daně | Výše daně
| DPH | základní | 0 |  |  | 21% | 0
|  | snížená | 0 |  |  | 12% | 0
|  | zákl. přenesená | 0 |  |  | 21% | 0
|  | sníž. přenesená | 0 |  |  | 12% | 0
|  | nulová | 0 |  |  | 0% | 0
| Cena s DPH |  |  | v | CZK |  | 0
REKAPITULACE ČLENĚNÍ SOUPISU PRACÍ
Stavba:
Revitalizace areálu u rybníka Stráž
Objekt:
1 - Krajinářské řešení - 1. část dětské hřiště a terénní modelace okolí cyklostezky
Soupis:
01.1 - Krajinářské řešení - dětské hřiště - terénní úpravy
Místo: | [5 empty] | Datum: | 10. 6. 2026
Zadavatel: | [5 empty] | Projektant:
Účastník: |  |  | Vyplň údaj |  |  | Zpracovatel:
Kód dílu - Popis | [6 empty] | Cena celkem [CZK]
Náklady stavby celkem | [6 empty] | 0 | [12 empty] | -1
| D1 - Zemní práce | [5 empty] | 0
SOUPIS PRACÍ
Stavba:
Revitalizace areálu u rybníka Stráž
Objekt:
1 - Krajinářské řešení - 1. část dětské hřiště a terénní modelace okolí cyklostezky
Soupis:
01.1 - Krajinářské řešení - dětské hřiště - terénní úpravy
Místo: | [5 empty] | Datum: | 10. 6. 2026
Zadavatel: | [5 empty] | Projektant:
Účastník: |  |  | Vyplň údaj |  |  | Zpracovatel:
PČ | Typ | Kód | Popis | MJ | Množství | J.cena [CZK] | Cena celkem [CZK] | Cenová soustava |  |  | DPH | J. Nh [h] | Nh celkem [h] | J. hmotnost [t] | Hmotnost celkem [t] | J. suť [t] | Suť Celkem [t]
Náklady soupisu celkem | [6 empty] | 0 | [5 empty] | 0 |  | 0 |  | 0 |  | D | -1 | [10 empty] | 0
| D | D1 | Zemní práce |  |  |  | 0 | [5 empty] | 0 |  | 0 |  | 0 | 1 | D | 0 |  |  |  | ROZPOCET | [6 empty] | 0
1 | K | 122251103 | Odkopávky a prokopávky nezapažené strojně v hornině třídy těžitelnosti I skupiny 3 přes 50 do 100 m3 | m3 | 69.3 |  | 0 | CS ÚRS 2026 01 |  |  | základní |  | 0 | 0 | 0 | 0 | 0 | 4 | K | 1 |  |  |  | ROZPOCET | 0 | 0 | 0 | 0 | 0 | 1 | 0 | 4 | 2
| Online PSC |  | https://podminky.urs.cz/item/CS_URS_2026_01/122251103 | [15 empty] | Online PSC | 1
| VV |  | pro skladbu P4, pískovou dopadovou plochu : | [15 empty] | VV | 1 | 1 | True | 0 | ROZPOCET
| VV |  | 93,0*0,3 |  | 27.9 | [13 empty] | VV | 1 | 2 | True | 0 | ROZPOCET
| VV |  | Mlatová plocha - skladba P5 : | [15 empty] | VV | 1 | 1 | True | 0 | ROZPOCET
| VV |  | 276,0*0,15 |  | 41.4 | [13 empty] | VV | 1 | 2 | True | 0 | ROZPOCET
| VV |  | Součet |  | 69.3 | [13 empty] | VV | 1 | 4 | True | 1 | ROZPOCET
2 | K | 132251102 | Hloubení nezapažených rýh šířky do 800 mm strojně s urovnáním dna do předepsaného profilu a spádu v hornině třídy těžitelnosti I skupiny 3 přes 20 do 50 m3 | m3 | 42.75 |  | 0 | CS ÚRS 2026 01 |  |  | základní |  | 0 | 0 | 0 | 0 | 0 | 4 | K | 1 |  |  |  | ROZPOCET | 0 | 0 | 0 | 0 | 0 | 1 | 0 | 4 | 6
| Online PSC |  | https://podminky.urs.cz/item/CS_URS_2026_01/132251102 | [15 empty] | Online PSC | 1
| VV |  | pod sedací zídky : | [15 empty] | VV | 1 | 1 | True | 0 | ROZPOCET
| VV |  | 95,0*0,6*(0,25+0,5) |  | 42.75 | [13 empty] | VV | 1 | 2 | True | 0 | ROZPOCET
| VV |  | Součet |  | 42.75 | [13 empty] | VV | 1 | 4 | True | 1 | ROZPOCET
3 | K | 162351103 | Vodorovné přemístění výkopku nebo sypaniny po suchu na obvyklém dopravním prostředku, bez naložení výkopku, avšak se složením bez rozhrnutí z horniny třídy těžitelnosti I skupiny 1 až 3 na vzdálenost přes 50 do 500 m | m3 | 520 |  | 0 | CS ÚRS 2026 01 |  |  | základní |  | 0 | 0 | 0 | 0 | 0 | 4 | K | 1 |  |  |  | ROZPOCET | 0 | 0 | 0 | 0 | 0 | 1 | 0 | 4 | 10
| Online PSC |  | https://podminky.urs.cz/item/CS_URS_2026_01/162351103 | [15 empty] | Online PSC | 1
| VV |  | odvoz / dovoz zeminy v rámci provádění terénních modelací : | [15 empty] | VV | 1 | 1 | True | 0 | ROZPOCET
| VV |  | 260,00*2 |  | 520 | [13 empty] | VV | 1 | 2 | True | 0 | ROZPOCET
| VV |  | Součet |  | 520 | [13 empty] | VV | 1 | 4 | True | 1 | ROZPOCET
4 | K | 167151111 | Nakládání, skládání a překládání neulehlého výkopku nebo sypaniny strojně nakládání, množství přes 100 m3, z hornin třídy těžitelnosti I, skupiny 1 až 3 | m3 | 520 |  | 0 | CS ÚRS 2026 01 |  |  | základní |  | 0 | 0 | 0 | 0 | 0 | 4 | K | 1 |  |  |  | ROZPOCET | 0 | 0 | 0 | 0 | 0 | 1 | 0 | 4 | 12
| Online PSC |  | https://podminky.urs.cz/item/CS_URS_2026_01/167151111 | [15 empty] | Online PSC | 1
| VV |  | odvoz / dovoz zeminy v rámci provádění terénních modelací : | [15 empty] | VV | 1 | 1 | True | 0 | ROZPOCET
| VV |  | 260,00*2 |  | 520 | [13 empty] | VV | 1 | 2 | True | 0 | ROZPOCET
| VV |  | Součet |  | 520 | [13 empty] | VV | 1 | 4 | True | 1 | ROZPOCET
5 | K | 181111121 | Plošná úprava terénu v zemině skupiny 1 až 4 s urovnáním povrchu bez doplnění ornice souvislé plochy do 500 m2 při nerovnostech terénu přes 100 do 150 mm v rovině nebo na svahu do 1:5 | m2 | 2666 |  | 0 | CS ÚRS 2026 01 |  |  | základní |  | 0 | 0 | 0 | 0 | 0 | 4 | K | 1 |  |  |  | ROZPOCET | 0 | 0 | 0 | 0 | 0 | 1 | 0 | 4 | 14
| Online PSC |  | https://podminky.urs.cz/item/CS_URS_2026_01/181111121 | [15 empty] | Online PSC | 1
| VV |  | Celková plocha části 1 = P1+P2+P3+P4+P5 : | [15 empty] | VV | 1 | 1 | True | 0 | ROZPOCET
| VV |  | (590+1210)+232+265+93+276 |  | 2666 | [13 empty] | VV | 1 | 2 | True | 0 | ROZPOCET
| VV |  | Součet |  | 2666 | [13 empty] | VV | 1 | 4 | True | 1 | ROZPOCET
6 | K | Pol27 | Doplnění zeminy | m3 | 9.3 |  | 0 |  |  |  | základní |  | 0 | 0 | 0 | 0 | 0 | 4 | K | 1 |  |  |  | ROZPOCET | 0 | 0 | 0 | 0 | 0 | 1 | 0 | 4 | 16
| VV |  | doplnění - zasypání ploch po demolovaných dopadových plochách, dle TZ : | [15 empty] | VV | 1 | 1 | True | 0 | ROZPOCET
| VV |  | 9,3 |  | 9.3 | [13 empty] | VV | 1 | 2 | True | 0 | ROZPOCET
| VV |  | Součet |  | 9.3 | [13 empty] | VV | 1 | 4 | True | 1 | ROZPOCET
7 | K | Pol28 | Terénní modelace- Odkopávka horniny v prům. tl. 300 mm, rozprostřešní horniny z odkopávky do požadovaného na nový tvar terénu dle projektu, bez sejmutí a rozprostření ornice. V rozpočtu není počítáno s odvozem přebytečných zemin. Předpokládá se, že veškerá zemina a ornice bude zpracována v rámci realizace celé stavby krajinářského řešeení tzn. části 1 až 3. Dále není počítáno s odvozem a likvidací vytěžených stromů a větví a vyfrézovaného materiálu z pařezů. Předpokládá se maximální využití těchto materiálu v rámci provádění stavby. | m2 | 2666 |  | 0 |  |  |  | základní |  | 0 | 0 | 0 | 0 | 0 | 4 | K | 1 |  |  |  | ROZPOCET | 0 | 0 | 0 | 0 | 0 | 1 | 0 | 4 | 18
| VV |  | Celková plocha části 1 = P1+P2+P3+P4+P5 | [15 empty] | VV | 1 | 1 | True | 0 | ROZPOCET
| VV |  | (590+1210)+232+265+93+276 |  | 2666 | [13 empty] | VV | 1 | 2 | True | 0 | ROZPOCET
| VV |  | Součet |  | 2666 | [13 empty] | VV | 1 | 4 | True | 1 | ROZPOCET

## 01.2 - Krajinářské řešení...
[9 empty] | >> skryté sloupce << | [9 empty] | {ba6bfb79-6a09-4858-abe6-947b594fbe64}
2
| KRYCÍ LIST SOUPISU PRACÍ | [8 empty] | v --- níže se nacházejí doplnkové a pomocné údaje k sestavám --- v | [8 empty] | False
Stavba:
Revitalizace areálu u rybníka Stráž
Objekt:
1 - Krajinářské řešení - 1. část dětské hřiště a terénní modelace okolí cyklostezky
Soupis:
01.2 - Krajinářské řešení - dětské hřiště - povrchy
| KSO: |  |  |  |  | CC-CZ:
| Místo: |  |  |  |  | Datum: | 10. 6. 2026
| Zadavatel: |  |  |  |  | IČ:
DIČ:
| Účastník: |  |  |  |  | IČ: | Vyplň údaj
|  | Vyplň údaj |  |  |  | DIČ: | Vyplň údaj
| Projektant: |  |  |  |  | IČ:
DIČ:
| Zpracovatel: |  |  |  |  | IČ:
DIČ:
Poznámka:
| Cena bez DPH | [5 empty] | 0
|  |  | Základ daně |  |  | Sazba daně | Výše daně
| DPH | základní | 0 |  |  | 21% | 0
|  | snížená | 0 |  |  | 12% | 0
|  | zákl. přenesená | 0 |  |  | 21% | 0
|  | sníž. přenesená | 0 |  |  | 12% | 0
|  | nulová | 0 |  |  | 0% | 0
| Cena s DPH |  |  | v | CZK |  | 0
REKAPITULACE ČLENĚNÍ SOUPISU PRACÍ
Stavba:
Revitalizace areálu u rybníka Stráž
Objekt:
1 - Krajinářské řešení - 1. část dětské hřiště a terénní modelace okolí cyklostezky
Soupis:
01.2 - Krajinářské řešení - dětské hřiště - povrchy
Místo: | [5 empty] | Datum: | 10. 6. 2026
Zadavatel: | [5 empty] | Projektant:
Účastník: |  |  | Vyplň údaj |  |  | Zpracovatel:
Kód dílu - Popis | [6 empty] | Cena celkem [CZK]
Náklady stavby celkem | [6 empty] | 0 | [12 empty] | -1
| HSV - Práce a dodávky HSV | [5 empty] | 0
| 1 - Zemní práce | [5 empty] | 0
| 2 - Zakládání | [5 empty] | 0
| 5 - Komunikace pozemní | [5 empty] | 0
| 9 - Ostatní konstrukce a práce, bourání | [5 empty] | 0
| 91 - Doplňující konstrukce a práce pozemních komunikací, letišť a ploch | [5 empty] | 0
| 998 - Přesun hmot | [5 empty] | 0
SOUPIS PRACÍ
Stavba:
Revitalizace areálu u rybníka Stráž
Objekt:
1 - Krajinářské řešení - 1. část dětské hřiště a terénní modelace okolí cyklostezky
Soupis:
01.2 - Krajinářské řešení - dětské hřiště - povrchy
Místo: | [5 empty] | Datum: | 10. 6. 2026
Zadavatel: | [5 empty] | Projektant:
Účastník: |  |  | Vyplň údaj |  |  | Zpracovatel:
PČ | Typ | Kód | Popis | MJ | Množství | J.cena [CZK] | Cena celkem [CZK] | Cenová soustava |  |  | DPH | J. Nh [h] | Nh celkem [h] | J. hmotnost [t] | Hmotnost celkem [t] | J. suť [t] | Suť Celkem [t]
Náklady soupisu celkem | [6 empty] | 0 | [5 empty] | 0 |  | 0.77927 |  | 0 |  | D | -1 | [10 empty] | 0
| D | HSV | Práce a dodávky HSV |  |  |  | 0 | [5 empty] | 0 |  | 0.77927 |  | 0 | 1 | D | 0 |  |  |  | ROZPOCET | [6 empty] | 0
| D | 1 | Zemní práce |  |  |  | 0 | [5 empty] | 0 |  | 0 |  | 0 | 1 | D | 1 |  |  |  | ROZPOCET | [6 empty] | 0
1 | K | 171251101 | Uložení sypanin do násypů strojně s rozprostřením sypaniny ve vrstvách a s hrubým urovnáním nezhutněných jakékoliv třídy těžitelnosti | m3 | 27.9 |  | 0 | CS ÚRS 2026 01 |  |  | základní |  | 0 | 0 | 0 | 0 | 0 | 4 | K | 2 |  |  |  | ROZPOCET | 0 | 0 | 0 | 0 | 0 | 1 | 0 | 4 | -2076840856
| Online PSC |  | https://podminky.urs.cz/item/CS_URS_2026_01/171251101 | [15 empty] | Online PSC | 2
| VV |  | skladba P4, dopadová plocha : | [15 empty] | VV | 2 | 1 | True | 0 | ROZPOCET
| VV |  | 93,0*0,30 |  | 27.9 | [13 empty] | VV | 2 | 2 | True | 0 | ROZPOCET
| VV |  | Součet |  | 27.9 | [13 empty] | VV | 2 | 4 | True | 1 | ROZPOCET
2 | M | Pol32 | kamenivo těžené 0/4 - písek certifikovaný pro dětská pískoviště | t | 50.22 |  | 0 |  |  |  | základní |  | 0 | 0 | 0 | 0 | 0 | 8 | M | 2 |  |  |  | ROZPOCET | 0 | 0 | 0 | 0 | 0 | 1 | 0 | 4 | -1711718388
| VV |  | skladba P4, dopadová plocha : | [15 empty] | VV | 2 | 1 | True | 0 | ROZPOCET
| VV |  | 93,0*0,30*1,8 |  | 50.22 | [13 empty] | VV | 2 | 2 | True | 0 | ROZPOCET
| VV |  | Součet |  | 50.22 | [13 empty] | VV | 2 | 4 | True | 1 | ROZPOCET
3 | K | Pol30 | Ochrana stromu bedněním - zřízení | m2 | 10 |  | 0 |  |  |  | základní |  | 0 | 0 | 0 | 0 | 0 | 4 | K | 2 |  |  |  | ROZPOCET | 0 | 0 | 0 | 0 | 0 | 1 | 0 | 4 | 255261700
| VV |  | ochrana stromu v trase skladby P5 : | [15 empty] | VV | 2 | 1 | True | 0 | ROZPOCET
| VV |  | 10,0 |  | 10 | [13 empty] | VV | 2 | 2 | True | 0 | ROZPOCET
| VV |  | Součet |  | 10 | [13 empty] | VV | 2 | 4 | True | 1 | ROZPOCET
4 | K | Pol31 | Ochrana stromu bedněním - odstranění | m2 | 10 |  | 0 |  |  |  | základní |  | 0 | 0 | 0 | 0 | 0 | 4 | K | 2 |  |  |  | ROZPOCET | 0 | 0 | 0 | 0 | 0 | 1 | 0 | 4 | -1447144449
| VV |  | ochrana stromu v trase skladby P5 : | [15 empty] | VV | 2 | 1 | True | 0 | ROZPOCET
| VV |  | 10,0 |  | 10 | [13 empty] | VV | 2 | 2 | True | 0 | ROZPOCET
| VV |  | Součet |  | 10 | [13 empty] | VV | 2 | 4 | True | 1 | ROZPOCET
5 | K | 181951112-2 | Úprava pláně vyrovnáním výškových rozdílů strojně v hornině třídy těžitelnosti I, skupiny 1 až 3 se zhutněním na 30 MPa | m2 | 369 |  | 0 |  |  |  | základní |  | 0 | 0 | 0 | 0 | 0 | 4 | K | 2 |  |  |  | ROZPOCET | 0 | 0 | 0 | 0 | 0 | 1 | 0 | 4 | 94124287
| VV |  | Písková dopadová plocha, skladba P4 : | [15 empty] | VV | 2 | 1 | True | 0 | ROZPOCET
| VV |  | 93,0 |  | 93 | [13 empty] | VV | 2 | 2 | True | 0 | ROZPOCET
| VV |  | Mlatová plocha - skladba P5 : | [15 empty] | VV | 2 | 1 | True | 0 | ROZPOCET
| VV |  | 276,0 |  | 276 | [13 empty] | VV | 2 | 2 | True | 0 | ROZPOCET
| VV |  | Součet |  | 369 | [13 empty] | VV | 2 | 4 | True | 1 | ROZPOCET
| D | 2 | Zakládání |  |  |  | 0 | [5 empty] | 0 |  | 0.0441 |  | 0 | 1 | D | 1 |  |  |  | ROZPOCET | [6 empty] | 0
6 | K | 273351121 | Bednění základů desek zřízení | m2 | 15 |  | 0 | CS ÚRS 2026 01 |  |  | základní |  | 0 | 0.00294 | 0.0441 | 0 | 0 | 4 | K | 2 |  |  |  | ROZPOCET | 0 | 0 | 0 | 0 | 0 | 1 | 0 | 4 | 1836214400
| Online PSC |  | https://podminky.urs.cz/item/CS_URS_2026_01/273351121 | [15 empty] | Online PSC | 2
| VV |  | bednění - provizorní fixace dopadové plochy, dl. 50 bm : | [15 empty] | VV | 2 | 1 | True | 0 | ROZPOCET
| VV |  | 50,0*0,3 |  | 15 | [13 empty] | VV | 2 | 2 | True | 0 | ROZPOCET
| VV |  | Součet |  | 15 | [13 empty] | VV | 2 | 4 | True | 1 | ROZPOCET
7 | K | 273351122 | Bednění základů desek odstranění | m2 | 15 |  | 0 | CS ÚRS 2026 01 |  |  | základní |  | 0 | 0 | 0 | 0 | 0 | 4 | K | 2 |  |  |  | ROZPOCET | 0 | 0 | 0 | 0 | 0 | 1 | 0 | 4 | -1567823655
| Online PSC |  | https://podminky.urs.cz/item/CS_URS_2026_01/273351122 | [15 empty] | Online PSC | 2
| VV |  | bednění - provizorní fixace dopadové plochy, dl. 50 bm : | [15 empty] | VV | 2 | 1 | True | 0 | ROZPOCET
| VV |  | 50,0*0,3 |  | 15 | [13 empty] | VV | 2 | 2 | True | 0 | ROZPOCET
| VV |  | Součet |  | 15 | [13 empty] | VV | 2 | 4 | True | 1 | ROZPOCET
| D | 5 | Komunikace pozemní |  |  |  | 0 | [5 empty] | 0 |  | 0 |  | 0 | 1 | D | 1 |  |  |  | ROZPOCET | [6 empty] | 0
8 | K | 564811112 | Podklad ze štěrkodrti ŠD s rozprostřením a zhutněním plochy přes 100 m2, po zhutnění tl. 60 mm | m2 | 276 |  | 0 | CS ÚRS 2026 01 |  |  | základní |  | 0 | 0 | 0 | 0 | 0 | 4 | K | 2 |  |  |  | ROZPOCET | 0 | 0 | 0 | 0 | 0 | 1 | 0 | 4 | 806487375
| Online PSC |  | https://podminky.urs.cz/item/CS_URS_2026_01/564811112 | [15 empty] | Online PSC | 2
| VV |  | Mlatová plocha - , skladba P5 : | [15 empty] | VV | 2 | 1 | True | 0 | ROZPOCET
| VV |  | 276,0 |  | 276 | [13 empty] | VV | 2 | 2 | True | 0 | ROZPOCET
| VV |  | Součet |  | 276 | [13 empty] | VV | 2 | 4 | True | 1 | ROZPOCET
9 | K | 564861111 | Podklad ze štěrkodrti ŠD s rozprostřením a zhutněním plochy přes 100 m2, po zhutnění tl. 200 mm | m2 | 276 |  | 0 | CS ÚRS 2026 01 |  |  | základní |  | 0 | 0 | 0 | 0 | 0 | 4 | K | 2 |  |  |  | ROZPOCET | 0 | 0 | 0 | 0 | 0 | 1 | 0 | 4 | -521821456
| Online PSC |  | https://podminky.urs.cz/item/CS_URS_2026_01/564861111 | [15 empty] | Online PSC | 2
| VV |  | Mlatová plocha - , skladba P5 : | [15 empty] | VV | 2 | 1 | True | 0 | ROZPOCET
| VV |  | 276,0 |  | 276 | [13 empty] | VV | 2 | 2 | True | 0 | ROZPOCET
| VV |  | Součet |  | 276 | [13 empty] | VV | 2 | 4 | True | 1 | ROZPOCET
10 | K | 564851111 | Podklad ze štěrkodrti ŠD s rozprostřením a zhutněním plochy přes 100 m2, po zhutnění tl. 150 mm | m2 | 276 |  | 0 | CS ÚRS 2026 01 |  |  | základní |  | 0 | 0 | 0 | 0 | 0 | 4 | K | 2 |  |  |  | ROZPOCET | 0 | 0 | 0 | 0 | 0 | 1 | 0 | 4 | 290885129
| Online PSC |  | https://podminky.urs.cz/item/CS_URS_2026_01/564851111 | [15 empty] | Online PSC | 2
| VV |  | Mlatová plocha - , skladba P5 : | [15 empty] | VV | 2 | 1 | True | 0 | ROZPOCET
| VV |  | 276,0 |  | 276 | [13 empty] | VV | 2 | 2 | True | 0 | ROZPOCET
| VV |  | Součet |  | 276 | [13 empty] | VV | 2 | 4 | True | 1 | ROZPOCET
11 | K | Pol40 | D+M mlatový kryt z mech.zpevněného kameniva tl. 4 cm prosívka fr.0-5 mm | m2 | 276 |  | 0 |  |  |  | základní |  | 0 | 0 | 0 | 0 | 0 | 4 | K | 2 |  |  |  | ROZPOCET | 0 | 0 | 0 | 0 | 0 | 1 | 0 | 4 | 800573320
| VV |  | Mlatová plocha - skladba P5 : | [15 empty] | VV | 2 | 1 | True | 0 | ROZPOCET
| VV |  | 276,0 |  | 276 | [13 empty] | VV | 2 | 2 | True | 0 | ROZPOCET
| VV |  | Součet |  | 276 | [13 empty] | VV | 2 | 4 | True | 1 | ROZPOCET
| D | 9 | Ostatní konstrukce a práce, bourání |  |  |  | 0 | [5 empty] | 0 |  | 0.73517 |  | 0 | 1 | D | 1 |  |  |  | ROZPOCET | [6 empty] | 0
| D | 91 | Doplňující konstrukce a práce pozemních komunikací, letišť a ploch |  |  |  | 0 | [5 empty] | 0 |  | 0.73517 |  | 0 | 1 | D | 2 |  |  |  | ROZPOCET | [6 empty] | 0
12 | K | 919724131 | Drenážní geosyntetikum s tuhým jádrem laminované geotextilií a fólií | m2 | 276 |  | 0 | CS ÚRS 2026 01 |  |  | základní |  | 0 | 0.0011 | 0.3036 | 0 | 0 | 4 | K | 3 |  |  |  | ROZPOCET | 0 | 0 | 0 | 0 | 0 | 1 | 0 | 4 | 188097534
| Online PSC |  | https://podminky.urs.cz/item/CS_URS_2026_01/919724131 | [15 empty] | Online PSC | 3
| VV |  | Mlatová plocha -, skladba P5 : | [15 empty] | VV | 3 | 1 | True | 0 | ROZPOCET
| VV |  | 276,0 |  | 276 | [13 empty] | VV | 3 | 2 | True | 0 | ROZPOCET
| VV |  | Součet |  | 276 | [13 empty] | VV | 3 | 4 | True | 1 | ROZPOCET
13 | K | 916371212 | Osazení skrytého zahradního obrubníku jednostranným odkopáním kovového | m | 110 |  | 0 | CS ÚRS 2026 01 |  |  | základní |  | 0 | 4e-05 | 0.0044 | 0 | 0 | 4 | K | 3 |  |  |  | ROZPOCET | 0 | 0 | 0 | 0 | 0 | 1 | 0 | 4 | -1801953993
| Online PSC |  | https://podminky.urs.cz/item/CS_URS_2026_01/916371212 | [15 empty] | Online PSC | 3
| VV |  | osazení zapuštěného obrubníku mezi P5 a travnatými povrchy : | [15 empty] | VV | 3 | 1 | True | 0 | ROZPOCET
| VV |  | 110,0 |  | 110 | [13 empty] | VV | 3 | 2 | True | 0 | ROZPOCET
| VV |  | Součet |  | 110 | [13 empty] | VV | 3 | 4 | True | 1 | ROZPOCET
14 | M | Pol42 | obrubník - ocelová pásovina 8x150 s navařenými trny | m | 121 |  | 0 |  |  |  | základní |  | 0 | 0.003 | 0.363 | 0 | 0 | 8 | M | 3 |  |  |  | ROZPOCET | 0 | 0 | 0 | 0 | 0 | 1 | 0 | 4 | 2098566880
| VV |  | obrubník mezi P5 a travnatými povrchy : | [15 empty] | VV | 3 | 1 | True | 0 | ROZPOCET
| VV |  | 110,0*1,10 |  | 121 | [13 empty] | VV | 3 | 2 | True | 0 | ROZPOCET
| VV |  | Součet |  | 121 | [13 empty] | VV | 3 | 4 | True | 1 | ROZPOCET
15 | K | 919726123 | Geotextilie netkaná pro ochranu, separaci nebo filtraci měrná hmotnost přes 300 do 500 g/m2 | m2 | 93 |  | 0 | CS ÚRS 2026 01 |  |  | základní |  | 0 | 0.00069 | 0.06417 | 0 | 0 | 4 | K | 3 |  |  |  | ROZPOCET | 0 | 0 | 0 | 0 | 0 | 1 | 0 | 4 | -596542713
| Online PSC |  | https://podminky.urs.cz/item/CS_URS_2026_01/919726123 | [15 empty] | Online PSC | 3
| VV |  | skladba P4, dopadová plocha : | [15 empty] | VV | 3 | 1 | True | 0 | ROZPOCET
| VV |  | 93,0 |  | 93 | [13 empty] | VV | 3 | 2 | True | 0 | ROZPOCET
| VV |  | Součet |  | 93 | [13 empty] | VV | 3 | 4 | True | 1 | ROZPOCET
16 | K | K003 | Příplatek za kotvení geotextilie skobami | m2 | 93 |  | 0 |  |  |  | základní |  | 0 | 0 | 0 | 0 | 0 | 4 | K | 3 |  |  |  | ROZPOCET | 0 | 0 | 0 | 0 | 0 | 1 | 0 | 4 | -805685899
| VV |  | skladba P4, dopadová plocha : | [15 empty] | VV | 3 | 1 | True | 0 | ROZPOCET
| VV |  | 93,0 |  | 93 | [13 empty] | VV | 3 | 2 | True | 0 | ROZPOCET
| VV |  | Součet |  | 93 | [13 empty] | VV | 3 | 4 | True | 1 | ROZPOCET
| D | 998 | Přesun hmot |  |  |  | 0 | [5 empty] | 0 |  | 0 |  | 0 | 1 | D | 1 |  |  |  | ROZPOCET | [6 empty] | 0
17 | K | 998225111 | Přesun hmot pro komunikace s krytem z kameniva, monolitickým betonovým nebo živičným dopravní vzdálenost do 200 m jakékoliv délky objektu | t | 238.554 |  | 0 | CS ÚRS 2026 01 |  |  | základní |  | 0 | 0 | 0 | 0 | 0 | 4 | K | 2 |  |  |  | ROZPOCET | 0 | 0 | 0 | 0 | 0 | 1 | 0 | 4 | 853163835
| Online PSC |  | https://podminky.urs.cz/item/CS_URS_2026_01/998225111 | [15 empty] | Online PSC | 2

## 01.3 - Krajinářské řešení...
[9 empty] | >> skryté sloupce << | [9 empty] | {30a904eb-bbcc-43a5-b497-9d953b3ccb4f}
2
| KRYCÍ LIST SOUPISU PRACÍ | [8 empty] | v --- níže se nacházejí doplnkové a pomocné údaje k sestavám --- v | [8 empty] | False
Stavba:
Revitalizace areálu u rybníka Stráž
Objekt:
1 - Krajinářské řešení - 1. část dětské hřiště a terénní modelace okolí cyklostezky
Soupis:
01.3 - Krajinářské řešení - dětské hřiště - mobiliář a prvky
| KSO: |  |  |  |  | CC-CZ:
| Místo: |  |  |  |  | Datum: | 10. 6. 2026
| Zadavatel: |  |  |  |  | IČ:
DIČ:
| Účastník: |  |  |  |  | IČ: | Vyplň údaj
|  | Vyplň údaj |  |  |  | DIČ: | Vyplň údaj
| Projektant: |  |  |  |  | IČ:
DIČ:
| Zpracovatel: |  |  |  |  | IČ:
DIČ:
Poznámka:
| Cena bez DPH | [5 empty] | 0
|  |  | Základ daně |  |  | Sazba daně | Výše daně
| DPH | základní | 0 |  |  | 21% | 0
|  | snížená | 0 |  |  | 12% | 0
|  | zákl. přenesená | 0 |  |  | 21% | 0
|  | sníž. přenesená | 0 |  |  | 12% | 0
|  | nulová | 0 |  |  | 0% | 0
| Cena s DPH |  |  | v | CZK |  | 0
REKAPITULACE ČLENĚNÍ SOUPISU PRACÍ
Stavba:
Revitalizace areálu u rybníka Stráž
Objekt:
1 - Krajinářské řešení - 1. část dětské hřiště a terénní modelace okolí cyklostezky
Soupis:
01.3 - Krajinářské řešení - dětské hřiště - mobiliář a prvky
Místo: | [5 empty] | Datum: | 10. 6. 2026
Zadavatel: | [5 empty] | Projektant:
Účastník: |  |  | Vyplň údaj |  |  | Zpracovatel:
Kód dílu - Popis | [6 empty] | Cena celkem [CZK]
Náklady stavby celkem | [6 empty] | 0 | [12 empty] | -1
| HSV - Práce a dodávky HSV | [5 empty] | 0
| 1 - Zemní práce | [5 empty] | 0
| 2 - Zakládání | [5 empty] | 0
| 3 - Svislé a kompletní konstrukce | [5 empty] | 0
| 998 - Přesun hmot | [5 empty] | 0
| PSV - Práce a dodávky PSV | [5 empty] | 0
| 762 - Konstrukce tesařské | [5 empty] | 0
| 767 - Konstrukce zámečnické | [5 empty] | 0
SOUPIS PRACÍ
Stavba:
Revitalizace areálu u rybníka Stráž
Objekt:
1 - Krajinářské řešení - 1. část dětské hřiště a terénní modelace okolí cyklostezky
Soupis:
01.3 - Krajinářské řešení - dětské hřiště - mobiliář a prvky
Místo: | [5 empty] | Datum: | 10. 6. 2026
Zadavatel: | [5 empty] | Projektant:
Účastník: |  |  | Vyplň údaj |  |  | Zpracovatel:
PČ | Typ | Kód | Popis | MJ | Množství | J.cena [CZK] | Cena celkem [CZK] | Cenová soustava |  |  | DPH | J. Nh [h] | Nh celkem [h] | J. hmotnost [t] | Hmotnost celkem [t] | J. suť [t] | Suť Celkem [t]
Náklady soupisu celkem | [6 empty] | 0 | [5 empty] | 0 |  | 91.4077 |  | 0 |  | D | -1 | [10 empty] | 0
| D | HSV | Práce a dodávky HSV |  |  |  | 0 | [5 empty] | 0 |  | 91.4077 |  | 0 | 1 | D | 0 |  |  |  | ROZPOCET | [6 empty] | 0
| D | 1 | Zemní práce |  |  |  | 0 | [5 empty] | 0 |  | 5.468 |  | 0 | 1 | D | 1 |  |  |  | ROZPOCET | [6 empty] | 0
1 | K | 175151201 | Obsypání objektů nad přilehlým původním terénem strojně sypaninou z vhodných hornin třídy těžitelnosti I a II, skupiny 1 až 4 nebo materiálem uloženým ve vzdálenosti do 3 m od vnějšího kraje objektu pro jakoukoliv míru zhutnění bez prohození sypaniny | m3 | 3.038 |  | 0 | CS ÚRS 2026 01 |  |  | základní |  | 0 | 0 | 0 | 0 | 0 | 4 | K | 2 |  |  |  | ROZPOCET | 0 | 0 | 0 | 0 | 0 | 1 | 0 | 4 | 2
| Online PSC |  | https://podminky.urs.cz/item/CS_URS_2026_01/175151201 | [15 empty] | Online PSC | 2
| VV |  | zásyp sedacích zídek držících svah, zídky č. 05, 06, 07 : | [15 empty] | VV | 2 | 1 | True | 0 | ROZPOCET
| VV |  | (4,0+7,0+16,0)*0,25*0,45 |  | 3.038 | [13 empty] | VV | 2 | 2 | True | 0 | ROZPOCET
| VV |  | Součet |  | 3.038 | [13 empty] | VV | 2 | 4 | True | 1 | ROZPOCET
2 | M | 58343872 | kamenivo drcené hrubé frakce 8/16 | t | 5.468 |  | 0 | CS ÚRS 2026 01 |  |  | základní |  | 0 | 1 | 5.468 | 0 | 0 | 8 | M | 2 |  |  |  | ROZPOCET | 0 | 0 | 0 | 0 | 0 | 1 | 0 | 4 | 195735947
| VV |  | zásyp sedacích zídek držících svah, zídky č. 05, 06, 07 : | [15 empty] | VV | 2 | 1 | True | 0 | ROZPOCET
| VV |  | (4,0+7,0+16,0)*0,25*0,45*1,8 |  | 5.468 | [13 empty] | VV | 2 | 2 | True | 0 | ROZPOCET
| VV |  | Součet |  | 5.468 | [13 empty] | VV | 2 | 4 | True | 1 | ROZPOCET
| D | 2 | Zakládání |  |  |  | 0 | [5 empty] | 0 |  | 80.0407 |  | 0 | 1 | D | 1 |  |  |  | ROZPOCET | [6 empty] | 0
3 | K | 271532213 | Podsyp pod základové konstrukce se zhutněním a urovnáním povrchu z kameniva hrubého, frakce 8 - 16 mm | m3 | 37.05 |  | 0 | CS ÚRS 2026 01 |  |  | základní |  | 0 | 2.16 | 80.028 | 0 | 0 | 4 | K | 2 |  |  |  | ROZPOCET | 0 | 0 | 0 | 0 | 0 | 1 | 0 | 4 | 6
| Online PSC |  | https://podminky.urs.cz/item/CS_URS_2026_01/271532213 | [15 empty] | Online PSC | 2
| VV |  | podkladní kamenivo pod betonvé bloky : | [15 empty] | VV | 2 | 1 | True | 0 | ROZPOCET
| VV |  | 95,0*0,6*0,65 |  | 37.05 | [13 empty] | VV | 2 | 2 | True | 0 | ROZPOCET
| VV |  | Součet |  | 37.05 | [13 empty] | VV | 2 | 4 | True | 1 | ROZPOCET
4 | K | 919726122 | Geotextilie netkaná pro ochranu, separaci nebo filtraci měrná hmotnost přes 200 do 300 g/m2 | m2 | 27 |  | 0 | CS ÚRS 2026 01 |  |  | základní |  | 0 | 0.00047 | 0.01269 | 0 | 0 | 4 | K | 2 |  |  |  | ROZPOCET | 0 | 0 | 0 | 0 | 0 | 1 | 0 | 4 | 8
| Online PSC |  | https://podminky.urs.cz/item/CS_URS_2026_01/919726122 | [15 empty] | Online PSC | 2
| VV |  | geotextilie za zídkami 05, 06, 07 : | [15 empty] | VV | 2 | 1 | True | 0 | ROZPOCET
| VV |  | (4,0+7,0+16,0)*1,0 |  | 27 | [13 empty] | VV | 2 | 2 | True | 0 | ROZPOCET
| VV |  | Součet |  | 27 | [13 empty] | VV | 2 | 4 | True | 1 | ROZPOCET
| D | 3 | Svislé a kompletní konstrukce |  |  |  | 0 | [5 empty] | 0 |  | 5.8991 |  | 0 | 1 | D | 1 |  |  |  | ROZPOCET | [6 empty] | 0
5 | K | 320101111 | Osazení betonových a železobetonových prefabrikátů hmotnosti jednotlivě do 1 000 kg | m3 | 23.52 |  | 0 | CS ÚRS 2026 01 |  |  | základní |  | 0 | 0.25081 | 5.8991 | 0 | 0 | 4 | K | 2 |  |  |  | ROZPOCET | 0 | 0 | 0 | 0 | 0 | 1 | 0 | 4 | 10
| Online PSC |  | https://podminky.urs.cz/item/CS_URS_2026_01/320101111 | [15 empty] | Online PSC | 2
| VV |  | betonové sedací zídky o celkových rozměrech: : | [15 empty] | VV | 2 | 1 | True | 0 | ROZPOCET
| VV |  | zídka 01 : | [15 empty] | VV | 2 | 1 | True | 0 | ROZPOCET
| VV |  | (12,0+11,0)*0,4*0,6 |  | 5.52 | [13 empty] | VV | 2 | 2 | True | 0 | ROZPOCET
| VV |  | zídka 02 : | [15 empty] | VV | 2 | 1 | True | 0 | ROZPOCET
| VV |  | 24,0*0,4*0,6 |  | 5.76 | [13 empty] | VV | 2 | 2 | True | 0 | ROZPOCET
| VV |  | zídka 03 : | [15 empty] | VV | 2 | 1 | True | 0 | ROZPOCET
| VV |  | 15,0*0,4*0,6 |  | 3.6 | [13 empty] | VV | 2 | 2 | True | 0 | ROZPOCET
| VV |  | zídka 04 : | [15 empty] | VV | 2 | 1 | True | 0 | ROZPOCET
| VV |  | 5,0*0,4*0,6 |  | 1.2 | [13 empty] | VV | 2 | 2 | True | 0 | ROZPOCET
| VV |  | zídka 05: | [15 empty] | VV | 2 | 1 | True | 0 | ROZPOCET
| VV |  | 4,0*0,4*0,6 |  | 0.96 | [13 empty] | VV | 2 | 2 | True | 0 | ROZPOCET
| VV |  | zídka 06 : | [15 empty] | VV | 2 | 1 | True | 0 | ROZPOCET
| VV |  | 7,0*0,4*0,6 |  | 1.68 | [13 empty] | VV | 2 | 2 | True | 0 | ROZPOCET
| VV |  | zídka 07 : | [15 empty] | VV | 2 | 1 | True | 0 | ROZPOCET
| VV |  | 16,0*0,4*0,6 |  | 3.84 | [13 empty] | VV | 2 | 2 | True | 0 | ROZPOCET
| VV |  | ostatní | [15 empty] | VV | 2 | 1 | True | 0 | ROZPOCET
| VV |  | 4,0*0,4*0,6 |  | 0.96 | [13 empty] | VV | 2 | 2 | True | 0 | ROZPOCET
| VV |  | Součet |  | 23.52 | [13 empty] | VV | 2 | 4 | True | 1 | ROZPOCET
6 | M | Pol49 | Betonový blok 1000 x 400 x 600, hladký | bm | 98 |  | 0 |  |  |  | základní |  | 0 | 0 | 0 | 0 | 0 | 8 | M | 2 |  |  |  | ROZPOCET | 0 | 0 | 0 | 0 | 0 | 1 | 0 | 4 | -447073097
| VV |  | betonové sedací zídky : | [15 empty] | VV | 2 | 1 | True | 0 | ROZPOCET
| VV |  | (12+11)+24+15+5+4+7+16+4 |  | 98 | [13 empty] | VV | 2 | 2 | True | 1 | ROZPOCET
7 | K | Pol50 | Příplatek za atypické tvarování betonových bloků | kus | 12 |  | 0 |  |  |  | základní |  | 0 | 0 | 0 | 0 | 0 | 4 | K | 2 |  |  |  | ROZPOCET | 0 | 0 | 0 | 0 | 0 | 1 | 0 | 4 | 14
26 | K | Pol502 | Příplatek za seříznutí betonových bloků | kus | 2 |  | 0 |  |  |  | základní |  | 0 | 0 | 0 | 0 | 0 | 4 | K | 2 |  |  |  | ROZPOCET | 0 | 0 | 0 | 0 | 0 | 1 | 0 | 4 | -1070362230
27 | K | K002 | D+M propojení bloků mezi sebou propojeny žárově zinkovanými ocelovými příložkami v počtu min. 2 ks na spoj, kotvenými chemickými kotvami. | spoj | 50 |  | 0 |  |  |  | základní |  | 0 | 0 | 0 | 0 | 0 | 4 | K | 2 |  |  |  | ROZPOCET | 0 | 0 | 0 | 0 | 0 | 1 | 0 | 4 | 710946546
8 | K | K001 | D+M sedák s konstrukcí 1 x 0,4 x 0,08 m- viz. PD | kus | 31 |  | 0 |  |  |  | základní |  | 0 | 0 | 0 | 0 | 0 | 4 | K | 2 |  |  |  | ROZPOCET | 0 | 0 | 0 | 0 | 0 | 1 | 0 | 4 | 1341128875
9 | K | Pol56 | 01-13-01 D+M Dvě věže s výlezy, lezeckou tyčí a skluzavkou spojené žebříkem vč. dodávky kotvení a základů specifikace: skluzavka, lanový žebřík 3x, pochozí st 2x, plošina, zábradlí bariéra 4x, madla 2x, hasičská tyč, lanový výlez, žebříkový výlez 2x materiál: dřevo, ocel, lana s pícepramenným ocelovým jádrem opleteným polypropylénovou nebo polyesterovou přízí, vodoodpudivá překližka povrchová úprava: dřevěné části opatřeny nátěrem s UV absorbérem, kovové části opatřeny barevným práškovým lakem, pod lakem pozinkováno rozměry: 5800x4200x2900 mm max. výška pádu 2,3 m kotvení: do betonových patek dle konkrétních pokynů výrobce | kus | 1 |  | 0 |  |  |  | základní |  | 0 | 0 | 0 | 0 | 0 | 4 | K | 2 |  |  |  | ROZPOCET | 0 | 0 | 0 | 0 | 0 | 1 | 0 | 4 | 26
10 | K | Pol57 | 01-13-10 D+M žulové valouny, celkem 19 ks materiál: žulový valoun, oblý, bez ostrých hran a prasklin rozměry: 0,5 až 1,5 t, mix velikostí - např. 8x 0,5 - 0,75 t, 7x 0,9 - 1,1 t, 4x 1,2 - 1,5 t barva: mix bílá a šedá povrchová úprava: bez povrchové úpravy, přírodní způsob kotvení: volně položené na štěrkový podklad | t | 19 |  | 0 |  |  |  | základní |  | 0 | 0 | 0 | 0 | 0 | 4 | K | 2 |  |  |  | ROZPOCET | 0 | 0 | 0 | 0 | 0 | 1 | 0 | 4 | 28
11 | K | Pol58 | 01-13-11 D+M sestava venkovní fitness, vč. dodávky kotvení a základů specifikace: multifunkční fitness sestava - 1x velká bradla, 1x nízká hrazda, 1x vysoká hrazda, 2x ručkovací madlo, 1x horizontální ručkovací žebřiny, 1x vertikální šplhací žebřiny, 1x šplhací tyč, 1x kruhy, 1x malá bradla materiál: akátové kůly, ocelové trubky přímé nebo ohýbané, řetězy povrchová úprava: kovové části pozinkováno, dřevěné části zbaveny kůry a opracované na jádrové dřevo rozměry: 5000x6500x3200 m max. výška pádu 0,6 m způsob kotvení: do betnovoých patek dle konkrétních pokynů vyýrobce | kus | 1 |  | 0 |  |  |  | základní |  | 0 | 0 | 0 | 0 | 0 | 4 | K | 2 |  |  |  | ROZPOCET | 0 | 0 | 0 | 0 | 0 | 1 | 0 | 4 | 30
12 | K | Pol59 | 01-13-02 D+M Velká vahadlová houpačka vč. dodávky kotvení a základů specifikace: velká vahadlová houpačka se dvěma sedáky materiál: modřínové dřevo, ocel povrchová úprava: dřevěné části opatřeny nátěrem s UV absorbérem rozměry: 5000x750x950 mm max. výška pádu 950 mm způsob kotvení: do betonových patek dle konkrétních pokyn výrobce | kus | 1 |  | 0 |  |  |  | základní |  | 0 | 0 | 0 | 0 | 0 | 4 | K | 2 |  |  |  | ROZPOCET | 0 | 0 | 0 | 0 | 0 | 1 | 0 | 4 | 32
13 | K | Pol60 | 01-13-03a D+M balanční kladina vč. dodávky kotvení a základů specifikace: kladina, madla2x, kotveno na čtyřech ocelových stojinách materiál: modřínové dřevo, ocelové trubky povrchová úprava: dřevěné části opatřeny nátěrem s UV absorbérem, kovové části opatřeny práškovým lakem, pod lakem pozinkováno rozměry: 2000x900x1800 mm max. výška pádu 600 mm způsob kotvení: do betonových patek dle konkrétních pokyn výrobce | kus | 2 |  | 0 |  |  |  | základní |  | 0 | 0 | 0 | 0 | 0 | 4 | K | 2 |  |  |  | ROZPOCET | 0 | 0 | 0 | 0 | 0 | 1 | 0 | 4 | 34
14 | K | Pol61 | 01-13-03b D+M balanční kladiny vč. dodávky kotvení a základů specifikace: 2x nakloněný balanční hranol, 3xkovové madlo materiál: modřínové dřevo, ocelové trubky povrchová úprava: dřevěné části opatřeny nátěrem s UV absorbérem, kovové části opatřeny práškovým lakem, pod lakem šopování za účelem zvýšení odolnosti proti rezavění rozměry: 2000x2200x1800 mm max. výška pádu 600 mm způsob kotvení: do betonových patek dle konkrétních pokyn výrobce | kus | 1 |  | 0 |  |  |  | základní |  | 0 | 0 | 0 | 0 | 0 | 4 | K | 2 |  |  |  | ROZPOCET | 0 | 0 | 0 | 0 | 0 | 1 | 0 | 4 | 36
15 | K | Pol62 | 01-13-04 D+M skluzavka, vč. dodávky kotvení a základů specifikace: ocelová skluzavka materiál: potravinářská nerez, jakost 1.1401/AISI 304 povrchová úprava: bez povrchové úpravy rozměry: 2500x500x1500 mm max. výška pádu 1,5 m způsob kotvení: do betnovoých patek dle konkrétních pokynů vyýrobce, přizpůsobit svahování výrobku | kus | 1 |  | 0 |  |  |  | základní |  | 0 | 0 | 0 | 0 | 0 | 4 | K | 2 |  |  |  | ROZPOCET | 0 | 0 | 0 | 0 | 0 | 1 | 0 | 4 | 38
16 | K | Pol63 | 01-13-05 D+M domeček pro malé děti, vč. dodávky kotvení a základů specifikace: typový domeček pro malé děti, plošina, bariéra 4x, madlo, nášlap, stříška materiál: modřínové dřevo, ocelové trubky, voděodolná překližka povrchová úprava: dřevěné části opatřeny nátěrem s UV absorbérem, kovové části opatřeny barevným práškovým lakem, pod lakem pozinkováno, překližka je uzpůsobena pro malování křídou rozměry: 1600x2100x1800 mm max. výška pádu - způsob kotvení: do betnovoých patek dle konkrétních pokynů vyýrobce | kus | 1 |  | 0 |  |  |  | základní |  | 0 | 0 | 0 | 0 | 0 | 4 | K | 2 |  |  |  | ROZPOCET | 0 | 0 | 0 | 0 | 0 | 1 | 0 | 4 | 40
17 | K | Pol64 | 01-13-06 D+M balanční most, vč. dodávky kotvení a základů specifikace: lanový most s příčkami, kotveno na čtyřek oceových stojinách materiál: modřínové dřevo, ocelové trubky povrchová úprava: dřevěné části opatřeny nátěrem s UV absorbérem, kovové části opatřeny barevným práškovým lakem, pod lakem pozinkováno, rozměry: 2500x1200x1400 mm max. výška pádu 0,5 m způsob kotvení: do betnovoých patek dle konkrétních pokynů vyýrobce | kus | 1 |  | 0 |  |  |  | základní |  | 0 | 0 | 0 | 0 | 0 | 4 | K | 2 |  |  |  | ROZPOCET | 0 | 0 | 0 | 0 | 0 | 1 | 0 | 4 | 42
18 | K | Pol65 | 01-13-07 D+M herní prvek - pružinové houpadlo pro 2 děti vč. dodávky kotvení a základů specifikace: kolébačka pro 2 uživatele materiál: modřínové dřevo, ocelové trubky, pružiny povrchová úprava: dřevěné části opatřeny nátěrem s UV absorbérem, kovové části opatřeny barevným práškovým lakem, pod lakem pozinkováno, rozměry: 1500x400x900 mm max. výška pádu 0,6 m způsob kotvení: do betnovoých patek dle konkrétních pokynů vyýrobce | kus | 1 |  | 0 |  |  |  | základní |  | 0 | 0 | 0 | 0 | 0 | 4 | K | 2 |  |  |  | ROZPOCET | 0 | 0 | 0 | 0 | 0 | 1 | 0 | 4 | 44
19 | K | Pol66 | 01-13-08 D+M pružinové houpadlo pro 1 dítě, vč. dodávky kotvení a základů specifikace: kolébačka pro 1 uživatele materiál: modřínové dřevo, ocelové trubky, pružiny povrchová úprava: dřevěné části opatřeny nátěrem s UV absorbérem, kovové části opatřeny barevným práškovým lakem, pod lakem pozinkováno, rozměry: 650x400x850 mm max. výška pádu 0,6 m způsob kotvení: do betnovoých patek dle konkrétních pokynů vyýrobce | kus | 2 |  | 0 |  |  |  | základní |  | 0 | 0 | 0 | 0 | 0 | 4 | K | 2 |  |  |  | ROZPOCET | 0 | 0 | 0 | 0 | 0 | 1 | 0 | 4 | 46
20 | K | Pol67 | 01-13-09 D+M stůl na stolní tenis specifikace: stolní tenisový stůl betonový se zaoblenými rohy materiál: betonový povrch, odolný nátěr povrchová úprava: desky stolu nevyžadují zvláštní údržbu, barva zelená rozměry: dl. 2470 mm, š. 1525 mm, výška celkem 760 mm způsob kotvení: prosté uložení na štěrkotrávník, nevyžaduje základ | kus | 1 |  | 0 |  |  |  | základní |  | 0 | 0 | 0 | 0 | 0 | 4 | K | 2 |  |  |  | ROZPOCET | 0 | 0 | 0 | 0 | 0 | 1 | 0 | 4 | 48
| D | 998 | Přesun hmot |  |  |  | 0 | [5 empty] | 0 |  | 0 |  | 0 | 1 | D | 1 |  |  |  | ROZPOCET | [6 empty] | 0
21 | K | 998152111 | Přesun hmot pro zdi a valy samostatné montované z dílců železobetonových nebo z předpjatého betonu vodorovná dopravní vzdálenost do 50 m, pro zdi základní výšky do 12 m | t | 90.745 |  | 0 | CS ÚRS 2026 01 |  |  | základní |  | 0 | 0 | 0 | 0 | 0 | 4 | K | 2 |  |  |  | ROZPOCET | 0 | 0 | 0 | 0 | 0 | 1 | 0 | 4 | 16
| Online PSC |  | https://podminky.urs.cz/item/CS_URS_2026_01/998152111 | [15 empty] | Online PSC | 2
| D | PSV | Práce a dodávky PSV |  |  |  | 0 | [5 empty] | 0 |  | 0 |  | 0 | 2 | D | 0 |  |  |  | ROZPOCET | [6 empty] | 0
| D | 762 | Konstrukce tesařské |  |  |  | 0 | [5 empty] | 0 |  | 0 |  | 0 | 2 | D | 1 |  |  |  | ROZPOCET | [6 empty] | 0
22 | K | Pol52 | D+M řezivo dubové hranoly 120x50x1000 mm, zaoblené hrany,vč. povrchové úpravy | bm | 102.3 |  | 0 |  |  |  | základní |  | 0 | 0 | 0 | 0 | 0 | 4 | K | 2 |  |  |  | ROZPOCET | 0 | 0 | 0 | 0 | 0 | 1 | 0 | 4 | 18
| VV |  | 1,0*3*31 |  | 93 | [13 empty] | VV | 2 | 2 | True | 0 | ROZPOCET
| VV |  | ztrátné + 10% : | [15 empty] | VV | 2 | 1 | True | 0 | ROZPOCET
| VV |  | 9,3 |  | 9.3 | [13 empty] | VV | 2 | 2 | True | 0 | ROZPOCET
| VV |  | Součet |  | 102.3 | [13 empty] | VV | 2 | 4 | True | 1 | ROZPOCET
23 | K | 998762202 | Přesun hmot pro konstrukce tesařské stanovený procentní sazbou (%) z ceny vodorovná dopravní vzdálenost do 50 m základní v objektech výšky přes 6 do 12 m | % |  |  | 0 | CS ÚRS 2026 01 |  |  | základní |  | 0 | 0 | 0 | 0 | 0 | 16 | K | 2 |  |  |  | ROZPOCET | 0 | 0 | 0 | 0 | 0 | 1 | 0 | 16 | -839118129
| Online PSC |  | https://podminky.urs.cz/item/CS_URS_2026_01/998762202 | [15 empty] | Online PSC | 2
| D | 767 | Konstrukce zámečnické |  |  |  | 0 | [5 empty] | 0 |  | 0 |  | 0 | 2 | D | 1 |  |  |  | ROZPOCET | [6 empty] | 0
24 | K | Pol54 | D+M výroba a montáž kov. atypických konstr. do 50 kg | kg | 650 |  | 0 |  |  |  | základní |  | 0 | 0 | 0 | 0 | 0 | 4 | K | 2 |  |  |  | ROZPOCET | 0 | 0 | 0 | 0 | 0 | 1 | 0 | 4 | 22
| VV |  | kotvení sedacích hranolů k betonovým blokům, kompletní dodávka+montáž : | [15 empty] | VV | 2 | 1 | True | 0 | ROZPOCET
| VV |  | 650 |  | 650 | [13 empty] | VV | 2 | 2 | True | 0 | ROZPOCET
| VV |  | Součet |  | 650 | [13 empty] | VV | 2 | 4 | True | 1 | ROZPOCET
25 | K | 998767202 | Přesun hmot pro zámečnické konstrukce stanovený procentní sazbou (%) z ceny vodorovná dopravní vzdálenost do 50 m základní v objektech výšky přes 6 do 12 m | % |  |  | 0 | CS ÚRS 2026 01 |  |  | základní |  | 0 | 0 | 0 | 0 | 0 | 16 | K | 2 |  |  |  | ROZPOCET | 0 | 0 | 0 | 0 | 0 | 1 | 0 | 16 | -715359616
| Online PSC |  | https://podminky.urs.cz/item/CS_URS_2026_01/998767202 | [15 empty] | Online PSC | 2

## 01.4 - Krajinářské řešení...
[9 empty] | >> skryté sloupce << | [9 empty] | {dc8e3cf7-523d-4ad3-94b8-61a600408ae4}
2
| KRYCÍ LIST SOUPISU PRACÍ | [8 empty] | v --- níže se nacházejí doplnkové a pomocné údaje k sestavám --- v | [8 empty] | False
Stavba:
Revitalizace areálu u rybníka Stráž
Objekt:
1 - Krajinářské řešení - 1. část dětské hřiště a terénní modelace okolí cyklostezky
Soupis:
01.4 - Krajinářské řešení - dětské hřiště - vegetační úpravy
| KSO: |  |  |  |  | CC-CZ:
| Místo: |  |  |  |  | Datum: | 10. 6. 2026
| Zadavatel: |  |  |  |  | IČ:
DIČ:
| Účastník: |  |  |  |  | IČ: | Vyplň údaj
|  | Vyplň údaj |  |  |  | DIČ: | Vyplň údaj
| Projektant: |  |  |  |  | IČ:
DIČ:
| Zpracovatel: |  |  |  |  | IČ:
DIČ:
Poznámka:
| Cena bez DPH | [5 empty] | 0
|  |  | Základ daně |  |  | Sazba daně | Výše daně
| DPH | základní | 0 |  |  | 21% | 0
|  | snížená | 0 |  |  | 12% | 0
|  | zákl. přenesená | 0 |  |  | 21% | 0
|  | sníž. přenesená | 0 |  |  | 12% | 0
|  | nulová | 0 |  |  | 0% | 0
| Cena s DPH |  |  | v | CZK |  | 0
REKAPITULACE ČLENĚNÍ SOUPISU PRACÍ
Stavba:
Revitalizace areálu u rybníka Stráž
Objekt:
1 - Krajinářské řešení - 1. část dětské hřiště a terénní modelace okolí cyklostezky
Soupis:
01.4 - Krajinářské řešení - dětské hřiště - vegetační úpravy
Místo: | [5 empty] | Datum: | 10. 6. 2026
Zadavatel: | [5 empty] | Projektant:
Účastník: |  |  | Vyplň údaj |  |  | Zpracovatel:
Kód dílu - Popis | [6 empty] | Cena celkem [CZK]
Náklady stavby celkem | [6 empty] | 0 | [12 empty] | -1
| HSV - Práce a dodávky HSV | [5 empty] | 0
| 1 - Zemní práce | [5 empty] | 0
| 998 - Přesun hmot | [5 empty] | 0
SOUPIS PRACÍ
Stavba:
Revitalizace areálu u rybníka Stráž
Objekt:
1 - Krajinářské řešení - 1. část dětské hřiště a terénní modelace okolí cyklostezky
Soupis:
01.4 - Krajinářské řešení - dětské hřiště - vegetační úpravy
Místo: | [5 empty] | Datum: | 10. 6. 2026
Zadavatel: | [5 empty] | Projektant:
Účastník: |  |  | Vyplň údaj |  |  | Zpracovatel:
PČ | Typ | Kód | Popis | MJ | Množství | J.cena [CZK] | Cena celkem [CZK] | Cenová soustava |  |  | DPH | J. Nh [h] | Nh celkem [h] | J. hmotnost [t] | Hmotnost celkem [t] | J. suť [t] | Suť Celkem [t]
Náklady soupisu celkem | [6 empty] | 0 | [5 empty] | 0 |  | 64.3256 |  | 0 |  | D | -1 | [10 empty] | 0
| D | HSV | Práce a dodávky HSV |  |  |  | 0 | [5 empty] | 0 |  | 64.3256 |  | 0 | 1 | D | 0 |  |  |  | ROZPOCET | [6 empty] | 0
| D | 1 | Zemní práce |  |  |  | 0 | [5 empty] | 0 |  | 64.3256 |  | 0 | 1 | D | 1 |  |  |  | ROZPOCET | [6 empty] | 0
1 | K | 181351113 | Rozprostření a urovnání ornice v rovině nebo ve svahu sklonu do 1:5 strojně při souvislé ploše přes 500 m2, tl. vrstvy do 200 mm | m2 | 1800 |  | 0 | CS ÚRS 2026 01 |  |  | základní |  | 0 | 0 | 0 | 0 | 0 | 4 | K | 2 |  |  |  | ROZPOCET | 0 | 0 | 0 | 0 | 0 | 1 | 0 | 4 | 2
| Online PSC |  | https://podminky.urs.cz/item/CS_URS_2026_01/181351113 | [15 empty] | Online PSC | 2
| VV |  | rozprostření ornice se substrátem - skladba P1 pobytový trávník / bylinný porost : | [15 empty] | VV | 2 | 1 | True | 0 | ROZPOCET
| VV |  | 590,0+1210,0 |  | 1800 | [13 empty] | VV | 2 | 2 | True | 0 | ROZPOCET
| VV |  | pozn. bude použita stávající ornice z místa stavby : | [15 empty] | VV | 2 | 1 | True | 0 | ROZPOCET
| VV |  | Součet |  | 1800 | [13 empty] | VV | 2 | 4 | True | 1 | ROZPOCET
2 | K | 181351114 | Rozprostření a urovnání ornice v rovině nebo ve svahu sklonu do 1:5 strojně při souvislé ploše přes 500 m2, tl. vrstvy přes 200 do 250 mm | m2 | 497 |  | 0 | CS ÚRS 2026 01 |  |  | základní |  | 0 | 0 | 0 | 0 | 0 | 4 | K | 2 |  |  |  | ROZPOCET | 0 | 0 | 0 | 0 | 0 | 1 | 0 | 4 | 4
| Online PSC |  | https://podminky.urs.cz/item/CS_URS_2026_01/181351114 | [15 empty] | Online PSC | 2
| VV |  | rozprostření ornice se substrátem - skladba 2 zátěžový trávník : | [15 empty] | VV | 2 | 1 | True | 0 | ROZPOCET
| VV |  | 232,0 |  | 232 | [13 empty] | VV | 2 | 2 | True | 0 | ROZPOCET
| VV |  | rozprostření ornice se substrátem - skladba 3 štěrkotrávník : | [15 empty] | VV | 2 | 1 | True | 0 | ROZPOCET
| VV |  | 265,0 |  | 265 | [13 empty] | VV | 2 | 2 | True | 0 | ROZPOCET
| VV |  | pozn. bude použita stávající ornice z místa stavby : | [15 empty] | VV | 2 | 1 | True | 0 | ROZPOCET
| VV |  | Součet |  | 497 | [13 empty] | VV | 2 | 4 | True | 1 | ROZPOCET
3 | K | Pol70 | Příplatek za smísení zeminy se substrátem | m3 | 295.9 |  | 0 |  |  |  | základní |  | 0 | 0 | 0 | 0 | 0 | 4 | K | 2 |  |  |  | ROZPOCET | 0 | 0 | 0 | 0 | 0 | 1 | 0 | 4 | 6
| VV |  | Příplatek za promísení zeminy se substrátem : | [15 empty] | VV | 2 | 1 | True | 0 | ROZPOCET
| VV |  | 1800,0*0,1 |  | 180 | [13 empty] | VV | 2 | 2 | True | 0 | ROZPOCET
| VV |  | 497,0*0,2 |  | 99.4 | [13 empty] | VV | 2 | 2 | True | 0 | ROZPOCET
| VV |  | 33*0,5 |  | 16.5 | [13 empty] | VV | 2 | 2 | True | 0 | ROZPOCET
| VV |  | Součet |  | 295.9 | [13 empty] | VV | 2 | 4 | True | 1 | ROZPOCET
4 | K | Pol71 | Příprava půdy pro výsadbu v rovině, ruční chemické odplevelení, rytí, hnojení | m2 | 2297 |  | 0 |  |  |  | základní |  | 0 | 0 | 0 | 0 | 0 | 4 | K | 2 |  |  |  | ROZPOCET | 0 | 0 | 0 | 0 | 0 | 1 | 0 | 4 | 8
| VV |  | trávníky P1, P2, P3 : | [15 empty] | VV | 2 | 1 | True | 0 | ROZPOCET
| VV |  | 590,0+1210,0+232,0+265,0 |  | 2297 | [13 empty] | VV | 2 | 2 | True | 0 | ROZPOCET
| VV |  | Součet |  | 2297 | [13 empty] | VV | 2 | 4 | True | 1 | ROZPOCET
5 | K | 181451131 | Založení trávníku na půdě předem připravené plochy přes 1000 m2 výsevem včetně utažení parkového v rovině nebo na svahu do 1:5 | m2 | 2297 |  | 0 | CS ÚRS 2026 01 |  |  | základní |  | 0 | 0 | 0 | 0 | 0 | 4 | K | 2 |  |  |  | ROZPOCET | 0 | 0 | 0 | 0 | 0 | 1 | 0 | 4 | 10
| Online PSC |  | https://podminky.urs.cz/item/CS_URS_2026_01/181451131 | [15 empty] | Online PSC | 2
| VV |  | trávníky P1, P2, P3 : | [15 empty] | VV | 2 | 1 | True | 0 | ROZPOCET
| VV |  | 590,0+1210,0+232,0+265,0 |  | 2297 | [13 empty] | VV | 2 | 2 | True | 0 | ROZPOCET
| VV |  | Součet |  | 2297 | [13 empty] | VV | 2 | 4 | True | 1 | ROZPOCET
6 | K | Pol73 | Obdělání půdy hrabáním, v rovině - zarovnání / zapravení hnojiva do půdy | m2 | 2297 |  | 0 |  |  |  | základní |  | 0 | 0 | 0 | 0 | 0 | 4 | K | 2 |  |  |  | ROZPOCET | 0 | 0 | 0 | 0 | 0 | 1 | 0 | 4 | 12
| VV |  | trávníky P1, P2, P3 : | [15 empty] | VV | 2 | 1 | True | 0 | ROZPOCET
| VV |  | 590,0+1210,0+232,0+265,0 |  | 2297 | [13 empty] | VV | 2 | 2 | True | 0 | ROZPOCET
| VV |  | Součet |  | 2297 | [13 empty] | VV | 2 | 4 | True | 1 | ROZPOCET
7 | K | 184701111 | Výsadba živého plotu v rovině nebo na svahu do 1:5, z dřevin bez balu | kus | 20 |  | 0 | CS ÚRS 2026 01 |  |  | základní |  | 0 | 0 | 0 | 0 | 0 | 4 | K | 2 |  |  |  | ROZPOCET | 0 | 0 | 0 | 0 | 0 | 1 | 0 | 4 | 14
| Online PSC |  | https://podminky.urs.cz/item/CS_URS_2026_01/184701111 | [15 empty] | Online PSC | 2
| VV |  | výsadba vrbových proutků - 2 skupiny po 10 ks : | [15 empty] | VV | 2 | 1 | True | 0 | ROZPOCET
| VV |  | 2*10 |  | 20 | [13 empty] | VV | 2 | 2 | True | 0 | ROZPOCET
| VV |  | Součet |  | 20 | [13 empty] | VV | 2 | 4 | True | 1 | ROZPOCET
8 | K | 183101221 | Hloubení jamek pro vysazování rostlin v zemině skupiny 1 až 4 s výměnou půdy z 50% v rovině nebo na svahu do 1:5, objemu přes 0,40 do 1,00 m3 | kus | 33 |  | 0 | CS ÚRS 2026 01 |  |  | základní |  | 0 | 0 | 0 | 0 | 0 | 4 | K | 2 |  |  |  | ROZPOCET | 0 | 0 | 0 | 0 | 0 | 1 | 0 | 4 | 16
| Online PSC |  | https://podminky.urs.cz/item/CS_URS_2026_01/183101221 | [15 empty] | Online PSC | 2
| VV |  | 33 |  | 33 | [13 empty] | VV | 2 | 2 | True | 0 | ROZPOCET
| VV |  | Součet |  | 33 | [13 empty] | VV | 2 | 4 | True | 1 | ROZPOCET
9 | K | 184102116 | Výsadba dřeviny s balem do předem vyhloubené jamky se zalitím v rovině nebo na svahu do 1:5, při průměru balu přes 600 do 800 mm | kus | 33 |  | 0 | CS ÚRS 2026 01 |  |  | základní |  | 0 | 0 | 0 | 0 | 0 | 4 | K | 2 |  |  |  | ROZPOCET | 0 | 0 | 0 | 0 | 0 | 1 | 0 | 4 | 18
| Online PSC |  | https://podminky.urs.cz/item/CS_URS_2026_01/184102116 | [15 empty] | Online PSC | 2
| VV |  | 33 |  | 33 | [13 empty] | VV | 2 | 2 | True | 0 | ROZPOCET
| VV |  | Součet |  | 33 | [13 empty] | VV | 2 | 4 | True | 1 | ROZPOCET
10 | M | Pol101 | Alnus incana ok 14-16 | kus | 3 |  | 0 |  |  |  | základní |  | 0 | 0 | 0 | 0 | 0 | 8 | M | 2 |  |  |  | ROZPOCET | 0 | 0 | 0 | 0 | 0 | 1 | 0 | 4 | -411990495
11 | M | Pol102 | Betula pendula ok 14-16 | kus | 7 |  | 0 |  |  |  | základní |  | 0 | 0 | 0 | 0 | 0 | 8 | M | 2 |  |  |  | ROZPOCET | 0 | 0 | 0 | 0 | 0 | 1 | 0 | 4 | 1243686951
12 | M | Pol103 | Betula p. vícekmen 250-300 | kus | 10 |  | 0 |  |  |  | základní |  | 0 | 0 | 0 | 0 | 0 | 8 | M | 2 |  |  |  | ROZPOCET | 0 | 0 | 0 | 0 | 0 | 1 | 0 | 4 | 529604695
13 | M | Pol104 | Populus tremula ok 14-16 | kus | 8 |  | 0 |  |  |  | základní |  | 0 | 0 | 0 | 0 | 0 | 8 | M | 2 |  |  |  | ROZPOCET | 0 | 0 | 0 | 0 | 0 | 1 | 0 | 4 | 144147327
14 | M | Pol105 | Prunus avium ´Plena´ ok 16-18 | kus | 3 |  | 0 |  |  |  | základní |  | 0 | 0 | 0 | 0 | 0 | 8 | M | 2 |  |  |  | ROZPOCET | 0 | 0 | 0 | 0 | 0 | 1 | 0 | 4 | -279986132
15 | M | Pol106 | Quercus robur ok 18-20 | kus | 1 |  | 0 |  |  |  | základní |  | 0 | 0 | 0 | 0 | 0 | 8 | M | 2 |  |  |  | ROZPOCET | 0 | 0 | 0 | 0 | 0 | 1 | 0 | 4 | -1217798925
16 | M | Pol107 | Ulmus 'New Horizon' ok 16-18 | kus | 1 |  | 0 |  |  |  | základní |  | 0 | 0 | 0 | 0 | 0 | 8 | M | 2 |  |  |  | ROZPOCET | 0 | 0 | 0 | 0 | 0 | 1 | 0 | 4 | 2088513332
17 | K | 184215412 | Zhotovení závlahové mísy u solitérních dřevin v rovině nebo na svahu do 1:5, o průměru mísy přes 0,5 do 1 m | kus | 33 |  | 0 | CS ÚRS 2026 01 |  |  | základní |  | 0 | 0 | 0 | 0 | 0 | 4 | K | 2 |  |  |  | ROZPOCET | 0 | 0 | 0 | 0 | 0 | 1 | 0 | 4 | 20
| Online PSC |  | https://podminky.urs.cz/item/CS_URS_2026_01/184215412 | [15 empty] | Online PSC | 2
| VV |  | Vytvoření zálivkové mísy u stromů : | [15 empty] | VV | 2 | 1 | True | 0 | ROZPOCET
| VV |  | 33 |  | 33 | [13 empty] | VV | 2 | 2 | True | 0 | ROZPOCET
| VV |  | Součet |  | 33 | [13 empty] | VV | 2 | 4 | True | 1 | ROZPOCET
18 | K | 184911421 | Mulčování vysazených rostlin mulčovací kůrou, tl. do 100 mm v rovině nebo na svahu do 1:5 | m2 | 33 |  | 0 | CS ÚRS 2026 01 |  |  | základní |  | 0 | 0 | 0 | 0 | 0 | 4 | K | 2 |  |  |  | ROZPOCET | 0 | 0 | 0 | 0 | 0 | 1 | 0 | 4 | 22
| Online PSC |  | https://podminky.urs.cz/item/CS_URS_2026_01/184911421 | [15 empty] | Online PSC | 2
| VV |  | okolo nových stromů, do 1,0 m2 : | [15 empty] | VV | 2 | 1 | True | 0 | ROZPOCET
| VV |  | 33,0 |  | 33 | [13 empty] | VV | 2 | 2 | True | 0 | ROZPOCET
| VV |  | Součet |  | 33 | [13 empty] | VV | 2 | 4 | True | 1 | ROZPOCET
19 | M | 10391100 | kůra mulčovací VL | m3 | 1.65 |  | 0 | CS ÚRS 2026 01 |  |  | základní |  | 0 | 0.2 | 0.33 | 0 | 0 | 8 | M | 2 |  |  |  | ROZPOCET | 0 | 0 | 0 | 0 | 0 | 1 | 0 | 4 | 1001020848
| VV |  | 33,0*0,05 |  | 1.65 | [13 empty] | VV | 2 | 2 | True | 0 | ROZPOCET
| VV |  | Součet |  | 1.65 | [13 empty] | VV | 2 | 4 | True | 1 | ROZPOCET
20 | K | Pol79 | Ukotvení dřeviny kůly D do 10 cm, dl. do 3 m | kus | 33 |  | 0 |  |  |  | základní |  | 0 | 0 | 0 | 0 | 0 | 4 | K | 2 |  |  |  | ROZPOCET | 0 | 0 | 0 | 0 | 0 | 1 | 0 | 4 | 24
| VV |  | 33 |  | 33 | [13 empty] | VV | 2 | 2 | True | 0 | ROZPOCET
| VV |  | Součet |  | 33 | [13 empty] | VV | 2 | 4 | True | 1 | ROZPOCET
21 | K | Pol80 | Osazení kůlů k dřevině s uvázáním, dl. kůlů do 3 m | kus | 99 |  | 0 |  |  |  | základní |  | 0 | 0 | 0 | 0 | 0 | 4 | K | 2 |  |  |  | ROZPOCET | 0 | 0 | 0 | 0 | 0 | 1 | 0 | 4 | 26
| VV |  | 33*3 |  | 99 | [13 empty] | VV | 2 | 2 | True | 0 | ROZPOCET
| VV |  | Součet |  | 99 | [13 empty] | VV | 2 | 4 | True | 1 | ROZPOCET
22 | M | 60591255 | kůl vyvazovací dřevěný impregnovaný D 8cm dl 2,5m | kus | 99 |  | 0 | CS ÚRS 2026 01 |  |  | základní |  | 0 | 0.0059 | 0.5841 | 0 | 0 | 8 | M | 2 |  |  |  | ROZPOCET | 0 | 0 | 0 | 0 | 0 | 1 | 0 | 4 | 1778327997
| VV |  | 33*3 |  | 99 | [13 empty] | VV | 2 | 2 | True | 0 | ROZPOCET
| VV |  | Součet |  | 99 | [13 empty] | VV | 2 | 4 | True | 1 | ROZPOCET
23 | K | 184801121 | Ošetření vysazených dřevin solitérních v rovině nebo na svahu do 1:5 | kus | 33 |  | 0 | CS ÚRS 2026 01 |  |  | základní |  | 0 | 0 | 0 | 0 | 0 | 4 | K | 2 |  |  |  | ROZPOCET | 0 | 0 | 0 | 0 | 0 | 1 | 0 | 4 | 28
| Online PSC |  | https://podminky.urs.cz/item/CS_URS_2026_01/184801121 | [15 empty] | Online PSC | 2
24 | K | 185803211 | Uválcování trávníku v rovině nebo na svahu do 1:5 | m2 | 2297 |  | 0 | CS ÚRS 2026 01 |  |  | základní |  | 0 | 0 | 0 | 0 | 0 | 4 | K | 2 |  |  |  | ROZPOCET | 0 | 0 | 0 | 0 | 0 | 1 | 0 | 4 | 30
| Online PSC |  | https://podminky.urs.cz/item/CS_URS_2026_01/185803211 | [15 empty] | Online PSC | 2
25 | K | 184501121 | Zhotovení obalu kmene a spodních částí větví stromu z juty v jedné vrstvě v rovině nebo na svahu do 1:5 | m2 | 33 |  | 0 | CS ÚRS 2026 01 |  |  | základní |  | 0 | 0.00036 | 0.01188 | 0 | 0 | 4 | K | 2 |  |  |  | ROZPOCET | 0 | 0 | 0 | 0 | 0 | 1 | 0 | 4 | 32
| Online PSC |  | https://podminky.urs.cz/item/CS_URS_2026_01/184501121 | [15 empty] | Online PSC | 2
| VV |  | 33,0 |  | 33 | [13 empty] | VV | 2 | 2 | True | 0 | ROZPOCET
| VV |  | Součet |  | 33 | [13 empty] | VV | 2 | 4 | True | 1 | ROZPOCET
26 | K | 185804312 | Zalití rostlin vodou plochy záhonů jednotlivě přes 20 m2 | m3 | 49.34 |  | 0 | CS ÚRS 2026 01 |  |  | základní |  | 0 | 0 | 0 | 0 | 0 | 4 | K | 2 |  |  |  | ROZPOCET | 0 | 0 | 0 | 0 | 0 | 1 | 0 | 4 | 34
| Online PSC |  | https://podminky.urs.cz/item/CS_URS_2026_01/185804312 | [15 empty] | Online PSC | 2
| VV |  | trávníky P1, P2, P3 (cca 20 l/m2 trávníku) : | [15 empty] | VV | 2 | 1 | True | 0 | ROZPOCET
| VV |  | (590,0+1210,0+232,0+265,0)*0,020 |  | 45.94 | [13 empty] | VV | 2 | 2 | True | 0 | ROZPOCET
| VV |  | vrbové proutky : | [15 empty] | VV | 2 | 1 | True | 0 | ROZPOCET
| VV |  | 0,1 |  | 0.1 | [13 empty] | VV | 2 | 2 | True | 0 | ROZPOCET
| VV |  | zalití stromů 33 ks (cca 100l/1 ks stromu) : | [15 empty] | VV | 2 | 1 | True | 0 | ROZPOCET
| VV |  | 33*0,100 |  | 3.3 | [13 empty] | VV | 2 | 2 | True | 0 | ROZPOCET
| VV |  | Součet |  | 49.34 | [13 empty] | VV | 2 | 4 | True | 1 | ROZPOCET
27 | K | 185851121 | Dovoz vody pro zálivku rostlin na vzdálenost do 1000 m | m3 | 49.34 |  | 0 | CS ÚRS 2026 01 |  |  | základní |  | 0 | 0 | 0 | 0 | 0 | 4 | K | 2 |  |  |  | ROZPOCET | 0 | 0 | 0 | 0 | 0 | 1 | 0 | 4 | 36
| Online PSC |  | https://podminky.urs.cz/item/CS_URS_2026_01/185851121 | [15 empty] | Online PSC | 2
28 | K | 185851129 | Dovoz vody pro zálivku rostlin Příplatek k ceně za každých dalších i započatých 1000 m | m3 | 246.7 |  | 0 | CS ÚRS 2026 01 |  |  | základní |  | 0 | 0 | 0 | 0 | 0 | 4 | K | 2 |  |  |  | ROZPOCET | 0 | 0 | 0 | 0 | 0 | 1 | 0 | 4 | 1968332084
| Online PSC |  | https://podminky.urs.cz/item/CS_URS_2026_01/185851129 | [15 empty] | Online PSC | 2
| VV |  | 49,34*5 'Přepočtené koeficientem množství |  | 246.7 | [13 empty] | VV | 2 | 2 | False | 1 | ROZPOCET
29 | M | 00572410 | osivo směs travní parková | kg | 17.7 |  | 0 | CS ÚRS 2026 01 |  |  | základní |  | 0 | 0.001 | 0.0177 | 0 | 0 | 8 | M | 2 |  |  |  | ROZPOCET | 0 | 0 | 0 | 0 | 0 | 1 | 0 | 4 | -474984827
| VV |  | skladba P1 - travobylinná směs : | [15 empty] | VV | 2 | 1 | True | 0 | ROZPOCET
| VV |  | 590,0*0,03 |  | 17.7 | [13 empty] | VV | 2 | 2 | True | 0 | ROZPOCET
| VV |  | Součet |  | 17.7 | [13 empty] | VV | 2 | 4 | True | 1 | ROZPOCET
30 | M | Pol87 | Směs travní | kg | 7.95 |  | 0 |  |  |  | základní |  | 0 | 0 | 0 | 0 | 0 | 8 | M | 2 |  |  |  | ROZPOCET | 0 | 0 | 0 | 0 | 0 | 1 | 0 | 4 | 171700929
| VV |  | skladba P3 - Štěrková pochozí plocha : | [15 empty] | VV | 2 | 1 | True | 0 | ROZPOCET
| VV |  | 265,0*0,03 |  | 7.95 | [13 empty] | VV | 2 | 2 | True | 0 | ROZPOCET
| VV |  | Součet |  | 7.95 | [13 empty] | VV | 2 | 4 | True | 1 | ROZPOCET
31 | M | Pol88 | Směs travní PROFI | kg | 36.3 |  | 0 |  |  |  | základní |  | 0 | 0 | 0 | 0 | 0 | 8 | M | 2 |  |  |  | ROZPOCET | 0 | 0 | 0 | 0 | 0 | 1 | 0 | 4 | 1281331651
| VV |  | skladba P1 - trávník : | [15 empty] | VV | 2 | 1 | True | 0 | ROZPOCET
| VV |  | 1210,0*0,03 |  | 36.3 | [13 empty] | VV | 2 | 2 | True | 0 | ROZPOCET
| VV |  | Součet |  | 36.3 | [13 empty] | VV | 2 | 4 | True | 1 | ROZPOCET
32 | M | 00572450 | směs travní pro zátěžový trávník | kg | 6.96 |  | 0 | CS ÚRS 2026 01 |  |  | základní |  | 0 | 0.001 | 0.00696 | 0 | 0 | 8 | M | 2 |  |  |  | ROZPOCET | 0 | 0 | 0 | 0 | 0 | 1 | 0 | 4 | -772498820
| VV |  | skladba P2 - Zátěžový trávník : | [15 empty] | VV | 2 | 1 | True | 0 | ROZPOCET
| VV |  | 232,0*0,03 |  | 6.96 | [13 empty] | VV | 2 | 2 | True | 1 | ROZPOCET
33 | M | 08211321 | voda pitná pro ostatní odběratele | m3 | 49.34 |  | 0 | CS ÚRS 2026 01 |  |  | základní |  | 0 | 0 | 0 | 0 | 0 | 8 | M | 2 |  |  |  | ROZPOCET | 0 | 0 | 0 | 0 | 0 | 1 | 0 | 4 | 626940946
34 | M | 10321100 | zahradní substrát pro výsadbu VL | m3 | 98.25 |  | 0 | CS ÚRS 2026 01 |  |  | základní |  | 0 | 0.22 | 21.615 | 0 | 0 | 8 | M | 2 |  |  |  | ROZPOCET | 0 | 0 | 0 | 0 | 0 | 1 | 0 | 4 | 1226550928
| VV |  | skladba P1, 50% substrátu : | [15 empty] | VV | 2 | 1 | True | 0 | ROZPOCET
| VV |  | (1210,0+590,0)*0,1*0,5 |  | 90 | [13 empty] | VV | 2 | 2 | True | 0 | ROZPOCET
| VV |  | pro stromy : | [15 empty] | VV | 2 | 1 | True | 0 | ROZPOCET
| VV |  | 33*0,25 |  | 8.25 | [13 empty] | VV | 2 | 2 | True | 0 | ROZPOCET
| VV |  | Součet |  | 98.25 | [13 empty] | VV | 2 | 4 | True | 1 | ROZPOCET
35 | M | 58331351 | kamenivo těžené drobné frakce 0/4 | t | 41.76 |  | 0 | CS ÚRS 2026 01 |  |  | základní |  | 0 | 1 | 41.76 | 0 | 0 | 8 | M | 2 |  |  |  | ROZPOCET | 0 | 0 | 0 | 0 | 0 | 1 | 0 | 4 | -989515976
| VV |  | skladba P2 zátěžový trávník, 50% písek | [15 empty] | VV | 2 | 1 | True | 0 | ROZPOCET
| VV |  | 232,0*0,2*0,5*1,8 |  | 41.76 | [13 empty] | VV | 2 | 2 | True | 0 | ROZPOCET
| VV |  | Součet |  | 41.76 | [13 empty] | VV | 2 | 4 | True | 1 | ROZPOCET
36 | M | Pol92 | Kamenivo drcené 0/32 | t | 81.09 |  | 0 |  |  |  | základní |  | 0 | 0 | 0 | 0 | 0 | 8 | M | 2 |  |  |  | ROZPOCET | 0 | 0 | 0 | 0 | 0 | 1 | 0 | 4 | -1181536787
| VV |  | skladba P3 štěrkotrávník, 80-90% kamenivo : | [15 empty] | VV | 2 | 1 | True | 0 | ROZPOCET
| VV |  | 265,0*0,2*0,85*1,8 |  | 81.09 | [13 empty] | VV | 2 | 2 | True | 0 | ROZPOCET
| VV |  | Součet |  | 81.09 | [13 empty] | VV | 2 | 4 | True | 1 | ROZPOCET
37 | M | Pol96 | Kompost VL | m3 | 19.55 |  | 0 |  |  |  | základní |  | 0 | 0 | 0 | 0 | 0 | 8 | M | 2 |  |  |  | ROZPOCET | 0 | 0 | 0 | 0 | 0 | 1 | 0 | 4 | 1208922631
| VV |  | skladba P2 zátěžový trávník, 25% kompost : | [15 empty] | VV | 2 | 1 | True | 0 | ROZPOCET
| VV |  | 232,0*0,2*0,25 |  | 11.6 | [13 empty] | VV | 2 | 2 | True | 0 | ROZPOCET
| VV |  | skladba P3 štěrkotrávník, 10-20% kompost : | [15 empty] | VV | 2 | 1 | True | 0 | ROZPOCET
| VV |  | 265,0*0,2*0,15 |  | 7.95 | [13 empty] | VV | 2 | 2 | True | 0 | ROZPOCET
| VV |  | Součet |  | 19.55 | [13 empty] | VV | 2 | 4 | True | 1 | ROZPOCET
38 | M | Pol97 | Směs kokosového vlákna a jílu | m3 | 4.64 |  | 0 |  |  |  | základní |  | 0 | 0 | 0 | 0 | 0 | 8 | M | 2 |  |  |  | ROZPOCET | 0 | 0 | 0 | 0 | 0 | 1 | 0 | 4 | 176673320
| VV |  | skladba P2 zátěžový trávník, 10% jíl/kokos.vl. : | [15 empty] | VV | 2 | 1 | True | 0 | ROZPOCET
| VV |  | 232,0*0,2*0,1 |  | 4.64 | [13 empty] | VV | 2 | 2 | True | 0 | ROZPOCET
| VV |  | Součet |  | 4.64 | [13 empty] | VV | 2 | 4 | True | 1 | ROZPOCET
39 | M | Pol98 | Hnojivo startovací NPK | kg | 90 |  | 0 |  |  |  | základní |  | 0 | 0 | 0 | 0 | 0 | 8 | M | 2 |  |  |  | ROZPOCET | 0 | 0 | 0 | 0 | 0 | 1 | 0 | 4 | -1220161787
| VV |  | sporřeba 1kg na 8 až 30 m2, tzn. prům. pro rozpočet počítáno s 1 kg na 20 m2, pro skladbu P1 : | [15 empty] | VV | 2 | 1 | True | 0 | ROZPOCET
| VV |  | (590,0+1210,0)/20 |  | 90 | [13 empty] | VV | 2 | 2 | True | 0 | ROZPOCET
| VV |  | Součet |  | 90 | [13 empty] | VV | 2 | 4 | True | 1 | ROZPOCET
40 | M | Pol99 | Tabletové hnojivo | kus | 165 |  | 0 |  |  |  | základní |  | 0 | 0 | 0 | 0 | 0 | 8 | M | 2 |  |  |  | ROZPOCET | 0 | 0 | 0 | 0 | 0 | 1 | 0 | 4 | -560360793
| VV |  | tabletové hnojivo 5 ks/1 kus stromu : | [15 empty] | VV | 2 | 1 | True | 0 | ROZPOCET
| VV |  | 33*5 |  | 165 | [13 empty] | VV | 2 | 2 | True | 0 | ROZPOCET
| VV |  | Součet |  | 165 | [13 empty] | VV | 2 | 4 | True | 1 | ROZPOCET
41 | M | Pol100 | Salix alba, obvod do 6 cm | kus | 20 |  | 0 |  |  |  | základní |  | 0 | 0 | 0 | 0 | 0 | 8 | M | 2 |  |  |  | ROZPOCET | 0 | 0 | 0 | 0 | 0 | 1 | 0 | 4 | -1296850457
| VV |  | 2 skupiny po 10 ks : | [15 empty] | VV | 2 | 1 | True | 0 | ROZPOCET
| VV |  | 2*10 |  | 20 | [13 empty] | VV | 2 | 2 | True | 0 | ROZPOCET
| VV |  | Součet |  | 20 | [13 empty] | VV | 2 | 4 | True | 1 | ROZPOCET
42 | K | Pol94 | D+M příčka spojovací ke kůlům impregnovaná 500 x 80 mm | kus | 396 |  | 0 |  |  |  | základní |  | 0 | 0 | 0 | 0 | 0 | 4 | K | 2 |  |  |  | ROZPOCET | 0 | 0 | 0 | 0 | 0 | 1 | 0 | 4 | 1185514952
| VV |  | horní 3xsmrková příčka : | [15 empty] | VV | 2 | 1 | True | 0 | ROZPOCET
| VV |  | 33*3 |  | 99 | [13 empty] | VV | 2 | 2 | True | 0 | ROZPOCET
| VV |  | spodní ohradka 3x3 smrková příčka : | [15 empty] | VV | 2 | 1 | True | 0 | ROZPOCET
| VV |  | 33*9 |  | 297 | [13 empty] | VV | 2 | 2 | True | 0 | ROZPOCET
| VV |  | Součet |  | 396 | [13 empty] | VV | 2 | 4 | True | 1 | ROZPOCET
43 | K | K005 | D+M půdní kondicionér | kpl | 1 |  | 0 |  |  |  | základní |  | 0 | 0 | 0 | 0 | 0 | 4 | K | 2 |  |  |  | ROZPOCET | 0 | 0 | 0 | 0 | 0 | 1 | 0 | 4 | 700473018
44 | K | K004 | D+M nátěr proti mrazu a mechanická ochrana kmene proti okusu plastovou sítí | kus | 33 |  | 0 |  |  |  | základní |  | 0 | 0 | 0 | 0 | 0 | 4 | K | 2 |  |  |  | ROZPOCET | 0 | 0 | 0 | 0 | 0 | 1 | 0 | 4 | 1180662989
| D | 998 | Přesun hmot |  |  |  | 0 | [5 empty] | 0 |  | 0 |  | 0 | 1 | D | 1 |  |  |  | ROZPOCET | [6 empty] | 0
45 | K | 998231311 | Přesun hmot pro sadovnické a krajinářské úpravy strojně dopravní vzdálenost do 5000 m | t | 174.258 |  | 0 | CS ÚRS 2026 01 |  |  | základní |  | 0 | 0 | 0 | 0 | 0 | 4 | K | 2 |  |  |  | ROZPOCET | 0 | 0 | 0 | 0 | 0 | 1 | 0 | 4 | 84
| Online PSC |  | https://podminky.urs.cz/item/CS_URS_2026_01/998231311 | [15 empty] | Online PSC | 2

## VRN - Ostatní a vedlejší ...
[9 empty] | >> skryté sloupce << | [9 empty] | {a3e2a27d-10f2-453f-8b5e-add0ed653f21}
2
| KRYCÍ LIST SOUPISU PRACÍ | [8 empty] | v --- níže se nacházejí doplnkové a pomocné údaje k sestavám --- v | [8 empty] | False
Stavba:
Revitalizace areálu u rybníka Stráž
Objekt:
1 - Krajinářské řešení - 1. část dětské hřiště a terénní modelace okolí cyklostezky
Soupis:
VRN - Ostatní a vedlejší náklady
| KSO: |  |  |  |  | CC-CZ:
| Místo: |  |  |  |  | Datum: | 10. 6. 2026
| Zadavatel: |  |  |  |  | IČ:
DIČ:
| Účastník: |  |  |  |  | IČ: | Vyplň údaj
|  | Vyplň údaj |  |  |  | DIČ: | Vyplň údaj
| Projektant: |  |  |  |  | IČ:
DIČ:
| Zpracovatel: |  |  |  |  | IČ:
DIČ:
Poznámka:
| Cena bez DPH | [5 empty] | 0
|  |  | Základ daně |  |  | Sazba daně | Výše daně
| DPH | základní | 0 |  |  | 21% | 0
|  | snížená | 0 |  |  | 12% | 0
|  | zákl. přenesená | 0 |  |  | 21% | 0
|  | sníž. přenesená | 0 |  |  | 12% | 0
|  | nulová | 0 |  |  | 0% | 0
| Cena s DPH |  |  | v | CZK |  | 0
REKAPITULACE ČLENĚNÍ SOUPISU PRACÍ
Stavba:
Revitalizace areálu u rybníka Stráž
Objekt:
1 - Krajinářské řešení - 1. část dětské hřiště a terénní modelace okolí cyklostezky
Soupis:
VRN - Ostatní a vedlejší náklady
Místo: | [5 empty] | Datum: | 10. 6. 2026
Zadavatel: | [5 empty] | Projektant:
Účastník: |  |  | Vyplň údaj |  |  | Zpracovatel:
Kód dílu - Popis | [6 empty] | Cena celkem [CZK]
Náklady stavby celkem | [6 empty] | 0 | [12 empty] | -1
| D1 - Vedlejší náklady | [5 empty] | 0
| D2 - Ostatní náklady | [5 empty] | 0
SOUPIS PRACÍ
Stavba:
Revitalizace areálu u rybníka Stráž
Objekt:
1 - Krajinářské řešení - 1. část dětské hřiště a terénní modelace okolí cyklostezky
Soupis:
VRN - Ostatní a vedlejší náklady
Místo: | [5 empty] | Datum: | 10. 6. 2026
Zadavatel: | [5 empty] | Projektant:
Účastník: |  |  | Vyplň údaj |  |  | Zpracovatel:
PČ | Typ | Kód | Popis | MJ | Množství | J.cena [CZK] | Cena celkem [CZK] | Cenová soustava |  |  | DPH | J. Nh [h] | Nh celkem [h] | J. hmotnost [t] | Hmotnost celkem [t] | J. suť [t] | Suť Celkem [t]
Náklady soupisu celkem | [6 empty] | 0 | [5 empty] | 0 |  | 0 |  | 0 |  | D | -1 | [7 empty] | 0
| D | D1 | Vedlejší náklady |  |  |  | 0 | [5 empty] | 0 |  | 0 |  | 0 | 1 | D | 0 | ROZPOCET | [6 empty] | 0
1 | K | Pol110 | Vytyčení inženýrských sítí | Soubor | 1 |  | 0 |  |  |  | základní |  | 0 | 0 | 0 | 0 | 0 | 4 | K | 1 | ROZPOCET | 0 | 0 | 0 | 0 | 0 | 1 | 0 | 4 | 2
2 | K | Pol111 | Zařízení staveniště | Soubor | 1 |  | 0 |  |  |  | základní |  | 0 | 0 | 0 | 0 | 0 | 4 | K | 1 | ROZPOCET | 0 | 0 | 0 | 0 | 0 | 1 | 0 | 4 | 4
3 | K | Pol112 | Koordinační činnost | Soubor | 1 |  | 0 |  |  |  | základní |  | 0 | 0 | 0 | 0 | 0 | 4 | K | 1 | ROZPOCET | 0 | 0 | 0 | 0 | 0 | 1 | 0 | 4 | 6
| D | D2 | Ostatní náklady |  |  |  | 0 | [5 empty] | 0 |  | 0 |  | 0 | 1 | D | 0 | ROZPOCET | [6 empty] | 0
4 | K | Pol113 | Geodetické práce před výstavbou | Soubor | 1 |  | 0 |  |  |  | základní |  | 0 | 0 | 0 | 0 | 0 | 4 | K | 1 | ROZPOCET | 0 | 0 | 0 | 0 | 0 | 1 | 0 | 4 | 8
5 | K | Pol114 | Ochrana stávaj. inženýrských sítí na staveništi | Soubor | 1 |  | 0 |  |  |  | základní |  | 0 | 0 | 0 | 0 | 0 | 4 | K | 1 | ROZPOCET | 0 | 0 | 0 | 0 | 0 | 1 | 0 | 4 | 10
6 | K | Pol115 | Bezpečnostní a hygienická opatření na staveništi | Soubor | 1 |  | 0 |  |  |  | základní |  | 0 | 0 | 0 | 0 | 0 | 4 | K | 1 | ROZPOCET | 0 | 0 | 0 | 0 | 0 | 1 | 0 | 4 | 12
7 | K | Pol116 | Geodetické zaměření skutečného provedení | Soubor | 1 |  | 0 |  |  |  | základní |  | 0 | 0 | 0 | 0 | 0 | 4 | K | 1 | ROZPOCET | 0 | 0 | 0 | 0 | 0 | 1 | 0 | 4 | 14
8 | K | Pol117 | Dokumentace skutečného provedení | Soubor | 1 |  | 0 |  |  |  | základní |  | 0 | 0 | 0 | 0 | 0 | 4 | K | 1 | ROZPOCET | 0 | 0 | 0 | 0 | 0 | 1 | 0 | 4 | 16

## Pokyny pro vyplnění
Struktura údajů, formát souboru a metodika pro zpracování
Struktura
Soubor je složen ze záložky Rekapitulace stavby a záložek s názvem soupisu prací pro jednotlivé objekty ve formátu XLSX. Každá ze záložek přitom obsahuje
ještě samostatné sestavy vymezené orámovaním a nadpisem sestavy.
Rekapitulace stavby obsahuje sestavu Rekapitulace stavby a Rekapitulace objektů stavby a soupisů prací.
V sestavě Rekapitulace stavby jsou uvedeny informace identifikující předmět veřejné zakázky na stavební práce, KSO, CC-CZ, CZ-CPV, CZ-CPA a rekapitulaci
celkové nabídkové ceny účastníka.
Termínem "učastník" (resp. zhotovitel) se myslí "účastník zadávacího řízení" ve smyslu zákona o zadávání veřejných zakázek.
V sestavě Rekapitulace objektů stavby a soupisů prací je uvedena rekapitulace stavebních objektů, inženýrských objektů, provozních souborů,
vedlejších a ostatních nákladů a ostatních nákladů s rekapitulací nabídkové ceny za jednotlivé soupisy prací. Na základě údaje Typ je možné
identifikovat, zda se jedná o objekt nebo soupis prací pro daný objekt:
|  | STA | Stavební objekt pozemní
|  | ING | Stavební objekt inženýrský
|  | PRO | Provozní soubor
|  | VON | Vedlejší a ostatní náklady
|  | OST | Ostatní
|  | Soupis | Soupis prací pro daný typ objektu
Soupis prací pro jednotlivé objekty obsahuje sestavy Krycí list soupisu prací, Rekapitulace členění soupisu prací, Soupis prací. Za soupis prací může být považován
i objekt stavby v případě, že neobsahuje podřízenou zakázku.
Krycí list soupisu obsahuje rekapitulaci informací o předmětu veřejné zakázky ze sestavy Rekapitulace stavby, informaci o zařazení objektu do KSO,
CC-CZ, CZ-CPV, CZ-CPA a rekapitulaci celkové nabídkové ceny účastníka za aktuální soupis prací.
Rekapitulace členění soupisu prací obsahuje rekapitulaci soupisu prací ve všech úrovních členění soupisu tak, jak byla tato členění použita (např.
stavební díly, funkční díly, případně jiné členění) s rekapitulací nabídkové ceny.
Soupis prací obsahuje položky veškerých stavebních nebo montážních prací, dodávek materiálů a služeb nezbytných pro zhotovení stavebního objektu,
inženýrského objektu, provozního souboru, vedlejších a ostatních nákladů.
Pro položky soupisu prací se zobrazují následující informace:
|  | PČ |  | Pořadové číslo položky v aktuálním soupisu
|  | TYP |  | Typ položky: K - konstrukce, M - materiál, PP - plný popis, PSC - poznámka k souboru cen, P - poznámka k položce, VV - výkaz výměr, FIG - rozpad figur
|  | Kód |  | Kód položky
|  | Popis |  | Zkrácený popis položky
|  | MJ |  | Měrná jednotka položky
|  | Množství |  | Množství v měrné jednotce
|  | J.cena |  | Jednotková cena položky. Zadaní může obsahovat namísto J.ceny sloupce J.materiál a J.montáž, jejichž součet definuje
J.cenu položky.
|  | Cena celkem |  | Celková cena položky daná jako součin množství a j.ceny
|  | Cenová soustava |  | Příslušnost položky do cenové soustavy
Ke každé položce soupisu prací se na samostatných řádcích může zobrazovat:
Plný popis položky
Poznámka k souboru cen a poznámka zadavatele
Výkaz výměr
Pokud je k řádku výkazu výměr evidovaný údaj ve sloupci Kód, jedná se o definovaný odkaz, na který se může odvolávat výkaz výměr z jiné položky.
Metodika pro zpracování
Jednotlivé sestavy jsou v souboru provázány. Editovatelné pole jsou zvýrazněny žlutým podbarvením, ostatní pole neslouží k editaci a nesmí být jakkoliv
modifikovány.
Účastník je pro podání nabídky povinen vyplnit žlutě podbarvená pole:
Pole Účastník v sestavě Rekapitulace stavby - zde účastník vyplní svůj název (název subjektu)
Pole IČ a DIČ v sestavě Rekapitulace stavby - zde účastník vyplní svoje IČ a DIČ
Datum v sestavě Rekapitulace stavby - zde účastník vyplní datum vytvoření nabídky
J.cena = jednotková cena v sestavě Soupis prací o maximálním počtu desetinných míst uvedených v poli
- pokud sestavy soupisů prací obsahují pole J.cena, měla by být všechna tato pole vyplněna nenulovými
Poznámka - nepovinný údaj pro položku soupisu
V případě, že sestavy soupisů prací neobsahují pole J.cena, potom ve všech soupisech prací obsahují pole:
- J.materiál - jednotková cena materiálu
- J.montáž - jednotková cena montáže
Účastník v tomto případě by měl vyplnit všechna pole J.materiál a pole J.montáž nenulovými kladnými číslicemi. V případech, kdy položka
neobsahuje žádný materiál je přípustné, aby pole J.materiál bylo vyplněno nulou. V případech, kdy položka neobsahuje žádnou montáž je přípustné,
aby pole J.montáž bylo vyplněno nulou. Obě pole - J.materiál, J.Montáž u jedné položky by však neměly být vyplněny nulou.
Rekapitulace stavby
Název |  |  | Povinný |  | Popis | Typ | Max. počet
atributu |  |  | (A/N) |  |  |  | znaků
Kód |  |  | A |  | Kód stavby | String | 20
Stavba |  |  | A |  | Název stavby | String | 120
Místo |  |  | N |  | Místo stavby | String | 50
Datum |  |  | A |  | Datum vykonaného exportu | Date
KSO |  |  | N |  | Klasifikace stavebního objektu | String | 15
CC-CZ |  |  | N |  | Klasifikace stavbeních děl | String | 15
CZ-CPV |  |  | N |  | Společný slovník pro veřejné zakázky | String | 20
CZ-CPA |  |  | N |  | Klasifikace produkce podle činností | String | 20
Zadavatel |  |  | N |  | Zadavatel zadaní | String | 50
IČ |  |  | N |  | IČ zadavatele zadaní | String | 20
DIČ |  |  | N |  | DIČ zadavatele zadaní | String | 20
Účastník |  |  | N |  | Účastník veřejné zakázky | String | 50
Projektant |  |  | N |  | Projektant | String | 50
Poznámka |  |  | N |  | Poznámka k zadání | String | 255
Sazba DPH |  |  | A |  | Rekapitulace sazeb DPH u položek soupisů | eGSazbaDph
Základna DPH |  |  | A |  | Základna DPH určena součtem celkové ceny z položek soupisů | Double
Hodnota DPH |  |  | A |  | Hodnota DPH | Double
Cena bez DPH |  |  | A |  | Celková cena bez DPH za celou stavbu. Sčítává se ze všech listů. | Double
Cena s DPH |  |  | A |  | Celková cena s DPH za celou stavbu | Double
Rekapitulace objektů stavby a soupisů prací
Název |  |  | Povinný |  | Popis | Typ | Max. počet
atributu |  |  | (A/N) |  |  |  | znaků
Kód |  |  | A |  | Přebírá se z Rekapitulace stavby | String | 20
Stavba |  |  | A |  | Přebírá se z Rekapitulace stavby | String | 120
Místo |  |  | N |  | Přebírá se z Rekapitulace stavby | String | 50
Datum |  |  | A |  | Přebírá se z Rekapitulace stavby | Date
Zadavatel |  |  | N |  | Přebírá se z Rekapitulace stavby | String | 50
Projektant |  |  | N |  | Přebírá se z Rekapitulace stavby | String | 50
Účastník |  |  | N |  | Přebírá se z Rekapitulace stavby | String | 50
Kód |  |  | A |  | Kód objektu | String | 20
Objektu, Soupis prací |  |  | A |  | Název objektu | String | 120
Cena bez DPH |  |  | A |  | Cena bez DPH za daný objekt | Double
Cena s DPH |  |  | A |  | Cena spolu s DPH za daný objekt | Double
Typ |  |  | A |  | Typ zakázky | eGTypZakazky
Krycí list soupisu
Název |  |  | Povinný |  | Popis | Typ | Max. počet
atributu |  |  | (A/N) |  |  |  | znaků
Stavba |  |  | A |  | Přebírá se z Rekapitulace stavby | String | 120
Objekt |  |  | A |  | Kód a název objektu | String | 20 + 120
Soupis |  |  | A |  | Kód a název soupisu | String | 20 + 120
KSO |  |  | N |  | Klasifikace stavebního objektu | String | 15
CC-CZ |  |  | N |  | Klasifikace stavbeních děl | String | 15
CZ-CPV |  |  | N |  | Společný slovník pro veřejné zakázky | String | 20
CZ-CPA |  |  | N |  | Klasifikace produkce podle činností | String | 20
Místo |  |  | N |  | Přebírá se z Rekapitulace stavby | String | 50
Zadavatel |  |  | N |  | Přebírá se z Rekapitulace stavby | String | 50
Účastník |  |  | N |  | Přebírá se z Rekapitulace stavby | String | 50
Projektant |  |  | N |  | Přebírá se z Rekapitulace stavby | String | 50
Poznámka |  |  | N |  | Poznámka k soupisu prací | String | 255
Sazba DPH |  |  | A |  | Rekapitulace sazeb DPH na položkách aktuálního soupisu | eGSazbaDph
Základna DPH |  |  | A |  | Základna DPH určena součtem celkové ceny z položek aktuálního soupisu | Double
Hodnota DPH |  |  | A |  | Hodnota DPH | Double
Cena bez DPH |  |  | A |  | Cena bez DPH za daný soupis | Double
Cena s DPH |  |  | A |  | Cena s DPH za daný soupis | Double
Rekapitulace členění soupisu prací
Název |  |  | Povinný |  | Popis | Typ | Max. počet
atributu |  |  | (A/N) |  |  |  | znaků
Stavba |  |  | A |  | Přebírá se z Rekapitulace stavby | String | 120
Objekt |  |  | A |  | Kód a název objektu, přebírá se z Krycího listu soupisu | String | 20 + 120
Soupis |  |  | A |  | Kód a název objektu, přebírá se z Krycího listu soupisu | String | 20 + 120
Místo |  |  | N |  | Přebírá se z Rekapitulace stavby | String | 50
Datum |  |  | A |  | Přebírá se z Rekapitulace stavby | Date
Zadavatel |  |  | N |  | Přebírá se z Rekapitulace stavby | String | 50
Projektant |  |  | N |  | Přebírá se z Rekapitulace stavby | String | 50
Účastník |  |  | N |  | Přebírá se z Rekapitulace stavby | String | 50
Kód dílu - Popis |  |  | A |  | Kód a název dílu ze soupisu | String | 20 + 100
Cena celkem |  |  | A |  | Cena celkem za díl ze soupisu | Double
Soupis prací
Název |  |  | Povinný |  | Popis | Typ | Max. počet
atributu |  |  | (A/N) |  |  |  | znaků
Stavba |  |  | A |  | Přebírá se z Rekapitulace stavby | String | 120
Objekt |  |  | A |  | Kód a název objektu | String | 20 + 120
Soupis |  |  | A |  | Přebírá se z Krycího listu soupisu | String | 20 + 120
Místo |  |  | N |  | Přebírá se z Krycího listu soupisu | String | 50
Datum |  |  | A |  | Přebírá se z Krycího listu soupisu | Date
Zadavatel |  |  | N |  | Přebírá se z Krycího listu soupisu | String | 50
Projektant |  |  | N |  | Přebírá se z Krycího listu soupisu | String | 50
Účastník |  |  | N |  | Přebírá se z Krycího listu soupisu | String | 50
PČ |  |  | A |  | Pořadové číslo položky soupisu | Long
Typ |  |  | A |  | Typ položky soupisu | eGTypPolozky | 1
Kód |  |  | A |  | Kód položky ze soupisu | String | 20
Popis |  |  | A |  | Popis položky ze soupisu | String | 255
MJ |  |  | A |  | Měrná jednotka položky | String | 10
Množství |  |  | A |  | Množství položky soupisu | Double
J.Cena |  |  | A |  | Jednotková cena položky | Double
Cena celkem |  |  | A |  | Cena celkem vyčíslena jako J.Cena * Množství | Double
Cenová soustava |  |  | N |  | Zařazení položky do cenové soustavy | String | 50
p |  |  | N |  | Poznámka položky ze soupisu | Memo
psc |  |  | N |  | Poznámka k souboru cen ze soupisu | Memo
pp |  |  | N |  | Plný popis položky ze soupisu | Memo
vv |  |  | N |  | Výkaz výměr (figura, výraz, výměra) ze soupisu | Text,Text,Double | 20, 150
fig |  |  | N |  | Rozpad figur | Text,Text,Double | 20, 150
DPH |  |  | A |  | Sazba DPH pro položku | eGSazbaDPH
Hmotnost |  |  | A |  | Hmotnost položky ze soupisu | Double
Suť |  |  | A |  | Suť položky ze soupisu | Double
Nh |  |  | N |  | Normohodiny položky ze soupisu | Double
Datová věta
Typ věty |  |  | Hodnota |  | Význam
eGSazbaDPH |  |  | základní |  | Základní sazba DPH
|  |  | snížená |  | Snížená sazba DPH
|  |  | nulová |  | Nulová sazba DPH
|  |  | zákl. přenesená |  | Základní sazba DPH přenesená
|  |  | sníž. přenesená |  | Snížená sazba DPH přenesená
eGTypZakazky |  |  | STA |  | Stavební objekt
|  |  | PRO |  | Provozní soubor
|  |  | ING |  | Inženýrský objekt
|  |  | VON |  | Vedlejší a ostatní náklady
|  |  | OST |  | Ostatní náklady
eGTypPolozky |  |  | 1 |  | Položka typu HSV
|  |  | 2 |  | Položka typu PSV
|  |  | 3 |  | Položka typu M
|  |  | 4 |  | Položka typu OST