## PZ2-Výkaz výmer
Príloha č. 2 k zmluve o dielo:
Stavebné úpravy miestnej komunikácie na ulici Študentská v Košiciach
VÝKAZ VÝMER
P.č. | POPIS | M.J. | MNOŽSTVO | CENA ZA M.J. | CENA ZA POL. CELKOM
1. | Odstránenie asfaltového podkladu alebo krytu frézovaním plôch nad 500 m2 hr. 60 mm vr. naloženia na dopravný prostr., odvozu do 10 km, očistenia povrchu od fréz. plochy s nutným ručným odstránením živ. krytu okolo prekážok, očistenia vozovky | m2 | 3815
2. | Odstránenie asfaltového podkladu alebo krytu frézovaním plôch do 500 m2 hr. 50 mm vr. naloženia na dopravný prostr., odvozu do 10 km, očistenia povrchu od fréz. plochy s nutným ručným odstránením živ. krytu okolo prekážok, očistenia vozovky | m2 | 492
3. | Odstránenie krytu v ploche jednotlivo do 200 m2 asfaltového hr. vrstvy do 50 mm vr. očistenia povrchu, naloženia vybúr. mater. na dopravný prostr., odvozu do 10 km, zloženia, poplatku za uskladnenie | m2 | 33
4. | Odstránenie krytu v ploche jednotlivo nad 200 m2 asfaltového hr. vrstvy do 50 mm vr. očistenia povrchu, naloženia vybúr. mater. na dopravný prostr., odvozu do 10 km, zloženia, poplatku za uskladnenie | m2 | 1185
5. | Rezanie existujúceho asfaltového krytu alebo podkladu hĺbky nad 50 do 100 mm | m | 164
6. | Rezanie existujúceho asfaltového krytu alebo podkladu hĺbky do 50 mm | m | 39
7. | Odstránenie podkladu v ploche nad 200 m2 z kameniva hrubého drven. hr. 200 mm vr. naloženia na dopravný prostr., odvozu do 10 km, zloženia, poplatku za uskladnenie | m2 | 388
8. | Výkop v hornine tr. ťaž. 4 ručne vr. zarovnania povrchu, naloženia na dopravný prostr., odvozu do 10 km, zloženia, príp. rozprestr. | m3 | 86
9. | Úprava pláne v horn. tr. 1-4 so zhutnením | m2 | 388
10. | Odstránenie podkladu v ploche jednotlivo do 200 m2 z betónu prostého, hr. vrstvy do 250 mm vr. naloženia na doprav. prostr., odvozu do 10 km, zloženia a poplatku za uskladnenie | m2 | 164
11. | Odstránenie podkladu v ploche jednotlivo do 200 m2 z betónu prostého, hr. vrstvy do 150 mm vr. naloženia na doprav. prostr., odvozu do 10 km, zloženia a poplatku za uskladnenie | m2 | 583
12. | Odstránenie podkladu v ploche nad 200 m2 z betónu prostého, hr. vrstvy do 100 mm vr. naloženia na doprav. prostr., odvozu do 10 km, zloženia a poplatku za uskladnenie | m2 | 620
13. | Podklad z prostého betónu C 12/15 hr. do 250 mm vr. položenia, zhutnenia a ošetrenia povrchu vodou | m2 | 164
14. | Podklad z prostého betónu C 12/15 hr. do 150 mm vr. položenia, zhutnenia a ošetrenia povrchu vodou | m2 | 583
15. | Podklad z prostého betónu C 12/15 hr. 100 mm vr. položenia, zhutnenia a ošetrenia povrchu vodou | m2 | 232
16. | Podklad zo štrkodrviny z rozprestrením a zhutnením, hr. po zhutnení 200 mm vr. dodávky štrkodrviny 0/63 mm | m2 | 388
17. | Podklad z kameniva spevneného cementom s rozprestrením a zhutnením tr. I (KSC I), po zhutnení hr. 200 mm, CBGM C 8/10 | m2 | 388
18. | Zhotovenie vrstvy z geotextílie s prekrytím | m2 | 388
19. | Geotextília; min. parametre: pevnosť v ťahu 20/20KN/m, predĺženie pri pretrhn. 50/55% | m2 | 465.6
20. | Zaliatie škár podkl. hĺ. do 40 mm, š. nad 20 do 40 mm pružnou modifikovanou zálievkou s odstránením úlomkov a vyčistením | m | 201
21. | Zhotovenie vrstvy z geomreže s presahom | m2 | 2480
22. | Geomreža zo sklenených vlákien pre spevnenie asfaltového krytu, samolep., min. parametre: pevnosť v ťahu 100/100 kN/m, predĺženie pri pretrhnutí 2,5 %, šírka 3 m | m2 | 2976
23. | Postrek živičný spojovací bez posypu kamenivom z cestnej emulzie v množstve od 0,50 do 0,80 kg/m2 | m2 | 7675
24. | Asfaltový betón s rozprestretím a zhutnením, po zhutnení tr. I, AC O 11, I, hr. 50 mm | m2 | 2480
25. | Asfaltový betón s rozprestretím a zhutnením, po zhutnení tr. I, AC L 16, I, hr. 70 mm | m2 | 2480
26. | Asfaltový betón s rozprestretím a zhutnením, AC O 8, II, hr. 40 mm | m2 | 1071
27. | Vyspravenie jestv. krytu/podkladu vozovky asfaltovým betónom AC L 16, I hr. 60 mm vr. rozprestrenia a zhutnenia | m2 | 718
28. | Vytrhanie obrubníka kamen. stojat. s vybúraním bet. lôžka a výplne škár vr. naloženia vybúr. hmôt a sutí na doprav. prostr., odvozu do 10 km, zloženia a poplatku za uskladnenie | m | 543
29. | Osadenie obrubníka betónového stojat. s bočnou oporou z bet. prostého C 10/12,5 do lôžka hr. 50 až 100 mm z betónu prostého C 10/12,5 vr. vyplnenia a zatretia škár cementovou maltou | m | 492
30. | Obrubník betónový 1000x250x150 mm | m | 422.1
31. | Obrubník betónový 500x50x200 mm | m | 94.5
32. | Osadenie obrubníka betónového záhonového s bočnou oporou z bet. prostého C 10/12,5 do lôžka hr. 50 až 100 mm z betónu prostého C 10/12,5 vr. vyplnenia a zatretia škár cementovou maltou | m | 141
33. | Obrubník záhonový 1000x50x200 mm | m | 148.05
34. | Výšková úprava dažďov. vpustu - zvýšením vr. vybúrania jestv. podkladu a rámu, odstránenia uvoľnených častí, doplnenia vyrovn. plast. prstenca s použ. zálievkovej malty neobsahuj. chlorid, odolnej proti soli, olejom, s krátkou dobou tuhnutia, vysokou zaťažiteľnosťou, dobetón. podkladu, znovuosadenia rámu a mreže, naloženia vybúr. sute na dopr. prostr., odvozu do 10 km, zloženia a poplatku za uskladnenie | ks | 10
35. | Výšková úprava poklopu - zvýšením vr. vybúrania jestv. podkladu a rámu, odstránenia uvoľnených častí, doplnenia vyrovn. plast. prstenca s použ. zálievkovej malty neobsahuj. chlorid, odolnej proti soli, olejom, s krátkou dobou tuhnutia, vysokou zaťažiteľnosťou, dobetón. podkladu, znovuosadenia rámu a poklopu, naloženia vybúr. sute na dopr. prostr., odvozu do 10 km, zloženia a poplatku za uskladnenie | ks | 15
36. | Výšková úprava šupátka - zvýšením vr. vybúrania jestv. podkladu a rámu, odstránenia uvoľnených častí, doplnenia betón. s použ. zálievkovej malty neobsahuj. chlorid, odolnej proti soli, olejom, s krátkou dobou tuhnutia, vysokou zaťažiteľnosťou, dobetón. podkladu, znovuosadenia rámu a šupátka, naloženia vybúr. sutí na dopr. prostr., odvozu do 10 km, zloženia a poplatku za uskladnenie | ks | 2
37. | Vybudovanie kanalizačnej prípojky DN 200 mm z rúr PVC vr. výkopu v hornine tr. 4, hĺ. 1000 mm, zarovnania dna výkopu, premiestn. výkopku, zriadenia pieskov. lôžka hr. 100 mm vrátane dodávky kameniva fr. 0/4 mm, obsypu potrubia 30 cm nad potrubie štrkopiesk. vrátane dodávky štrkopiesku fr. 8/16 mm so zhutnením, uloženie kanalizačného potrubia, napojenie, dodanie kanaliz. potrubia z PVC rúr hladkých hrdlových - kruh. tuhosť 8 KN/m2, tesnenie gumovým krúžkom, skúška tesnosti, naloženia, odvozu prebyt. zeminy do 10 km, zloženia s príp. rozprestr. | m | 120
38. | Liatinová mreža s pántom a rámom - min. zaťažov. trieda D 400 - 500x500 mm vrát. oceľov. pozinkov. kalového koša veľk. (výška cca 600 mm); 500x500 mm | ks | 1
39. | Kladenie dlažby/dlažobných prvkov pre nevidiacich a slabozrakých do lôžka z kamen. drven. fr. 4/8 mm, vypln. škár kamen. ťaž. drob./pieskom fr. 0/2 mm, zhutnenie | m2 | 87
40. | Betónová dlažba s výstupkami/drážkami červená; 200x200 mm, hr. 60 mm (výstupky tvaru guľových zvrchlíkov s priemerom 20 - 25 mm a výškou cca 5 mm, hustota zvrchlíkov - 4 ks/dm2, pozdĺžne drážky (žliabky) hĺ. 3 - 5 mm, š. 8 - 12 mm, vzájomná vzdialenosť 25 - 40 mm) | m2 | 43.31
41. | Betónová dlažba sivá, 200x200 mm, hr. 60 mm | m2 | 48.04
42. | Prečistenie a prepláchnutie dažďového vpustu s košom vr. odvozu tuhých a kvapalných nečistôt a deponácie | ks | 10
43. | Predznačenie pre vodorovné značenie krytu: pozdĺžne čiary | m | 420.5
44. | Predznačenie pre vodorovné značenie krytu: priečne čiary, plošné značky a symboly | m2 | 67.3
45. | Vodorovné značenie krytu striekané farbou s reflex. úpravou balotinou, f. biela: pozdĺžne čiary š. 125 mm | m | 344
46. | Vodorovné značenie krytu striekané farbou bez reflex. úpravy balotinou, f. biela: pozdĺžne čiary š. 125 mm | m | 76.5
47. | Vodorovné značenie krytu striekané farbou s reflex. úpravou balotinou, f. biela: priečne čiary, plošné značky a symboly | m2 | 57.3
48. | Vodorovné značenie krytu z náterových hmôt s reflexnou úpravou balotinou: plast biely - vodiaci pás pre nevidiacich | m2 | 10
49. | Rozprestrenie a urovnanie ornice do hr. 100 mm vr. odstránenia pevných častí, urovnania výškov. rozdielov, uhrabania, osiatia povrchu trávou v mn. 0,03 kg/m2 (trávna zmes pre parkový trávnik), uhrabania, zaliatia vodou v mn. 10-15 l/m2 a dodávky potr. komponentov | m2 | 228
50. | Vytýčenie podzemných inžinierskych sietí | kpl. | 1
51. | Dočasné dopravné značenie podľa projektu organ. dopravy a dočasného dopravného značenia | kpl. | 1
52. | Projekt organizácie dopravy a dočasného dopravného značenia | kpl. | 1
53. | Porealizačné zakreslenie 2x v tlačenej podobe, 2x na CD nosiči | kpl. | 1
| Cena bez DPH: | €
| DPH 20 % | €
| Cena vrátane DPH: | €