## PZ2-Výkaz výmer
Príloha č. 2 Vk zmluve o dielo:
Stavebné úpravy miestnej komunikácie na ulici Odborárska v Košiciach
VÝKAZ VÝMER
P.č. | POPIS | M.J. | MNOŽSTVO | CENA ZA M.J. | CENA ZA POL. CELKOM
1. | Odstránenie asfaltového podkladu alebo krytu frézovaním plôch nad 500 m2 hr. 60 mm vr. naloženia na dopravný prostr., odvozu do 10 km, očistenia povrchu od fréz. plochy s nutným ručným odstránením živ. krytu okolo prekážok, očistenia vozovky | m2 | 2900
2. | Odstránenie asfaltového podkladu alebo krytu frézovaním plôch nad 500 m2 hr. 50 mm vr. naloženia na dopravný prostr., odvozu do 10 km, očistenia povrchu od fréz. plochy s nutným ručným odstránením živ. krytu okolo prekážok, očistenia vozovky | m2 | 2900
3 | Rezanie existujúceho asfaltového krytu alebo podkladu hĺbky nad 50 do 100 mm | m | 77
4. | Rezanie existujúceho asfaltového krytu alebo podkladu hĺbky do 50 mm | m | 82
5. | Odstránenie podkladu v ploche jednotlivo do 200 m2 z betónu prostého, hr. vrstvy do 250 mm vr. naloženia na doprav. prostr., odvozu do 10 km, zloženia a poplatku za uskladnenie | m2 | 800
6. | Odstránenie podkladu v ploche jednotlivo do 200 m2 z betónu prostého, hr. vrstvy do 100 mm vr. naloženia na doprav. prostr., odvozu do 10 km, zloženia a poplatku za uskladnenie | m2 | 41
7. | Podklad z prostého betónu C 12/15 hr. do 250 mm vr. položenia, zhutnenia a ošetrenia povrchu vodou | m2 | 800
9. | Podklad z prostého betónu C 12/15 hr. 100 mm vr. položenia, zhutnenia a ošetrenia povrchu vodou | m2 | 41
10. | Zaliatie škár podkl. hĺ. do 40 mm, š. nad 20 do 40 mm pružnou modifikovanou zálievkou s odstránením úlomkov a vyčistením | m | 231
11. | Zhotovenie vrstvy z geomreže s presahom | m2 | 1848
12. | Geomreža zo sklenených vlákien pre spevnenie asfaltového krytu, samolep., min. parametre: pevnosť v ťahu 100/100 kN/m, predĺženie pri pretrhnutí 2,5 %, šírka 3 m | m2 | 2217.6
13. | Postrek živičný spojovací bez posypu kamenivom z cestnej emulzie v množstve od 0,50 do 0,80 kg/m2 | m2 | 6638
14. | Asfaltový betón s rozprestretím a zhutnením, po zhutnení tr. I, AC O 11, I, hr. 50 mm | m2 | 2900
15. | Asfaltový betón s rozprestretím a zhutnením, po zhutnení tr. I, AC L 16, I, hr. 70 mm | m2 | 2900
16 | Liaty asfalt MA z rozprestrením jemnozrnný hr. 30 mm vr. zdrsňov. posypu z kamen. drob. drven. v mn. 4 kg/m2, zavalcovania a odstránenia prebytoč. mater. | m2 | 41
17. | Vyspravenie jestv. krytu vozovky asfaltovým betónom AC L 16, I hr. 60 mm vr. rozprestrenia a zhutnenia | m2 | 800
18 | Vytrhanie obrubníka kamen. stojat. s vybúraním bet. lôžka a výplne škár vr. naloženia vybúr. hmôt a sutí na doprav. prostr., odvozu do 10 km, zloženia a poplatku za uskladnenie | m | 212
19. | Osadenie obrubníka betónového stojat. s bočnou oporou z bet. prostého C 10/12,5 do lôžka hr. 50 až 100 mm z betónu prostého C 10/12,5 vr. vyplnenia a zatretia škár cementovou maltou | m | 212
20. | Obrubník betónový 1000x250x150 mm | m | 222.6
21. | Výšková úprava dažďov. vpustu - zvýšením vr. vybúrania jestv. podkladu a rámu, odstránenia uvoľnených častí, doplnenia vyrovn. plast. prstenca s použ. zálievkovej malty neobsahuj. chlorid, odolnej proti soli, olejom, s krátkou dobou tuhnutia, vysokou zaťažiteľnosťou, dobetón. podkladu, znovuosadenia rámu a mreže, naloženia vybúr. sute na dopr. prostr., odvozu do 10 km, zloženia a poplatku za uskladnenie | ks | 17
22. | Výšková úprava poklopu - zvýšením vr. vybúrania jestv. podkladu a rámu, odstránenia uvoľnených častí, doplnenia vyrovn. plast. prstenca s použ. zálievkovej malty neobsahuj. chlorid, odolnej proti soli, olejom, s krátkou dobou tuhnutia, vysokou zaťažiteľnosťou, dobetón. podkladu, znovuosadenia rámu a poklopu, naloženia vybúr. sute na dopr. prostr., odvozu do 10 km, zloženia a poplatku za uskladnenie | ks | 4
23. | Výšková úprava šupátka/hydrantu - zvýšením vr. vybúrania jestv. podkladu a rámu, odstránenia uvoľnených častí, doplnenia betón. s použ. zálievkovej malty neobsahuj. chlorid, odolnej proti soli, olejom, s krátkou dobou tuhnutia, vysokou zaťažiteľnosťou, dobetón. podkladu, znovuosadenia rámu a šupátka, naloženia vybúr. sutí na dopr. prostr., odvozu do 10 km, zloženia a poplatku za uskladnenie | ks | 3
24. | Prečistenie a prepláchnutie dažďového vpustu s košom vr. odvozu tuhých a tekutých nečistôt a deponácie | ks | 17
25. | Predznačenie pre vodorovné značenie krytu: pozdĺžne čiary | m | 427
26. | Vodorovné značenie krytu striekané farbou s reflex. úpravou balotinou, f. biela: pozdĺžne čiary š. 125 mm | m | 280
27. | Vodorovné značenie krytu striekané farbou bez reflex. úpravy balotinou, f. biela: pozdĺžne čiary š. 125 mm | m | 147
28. | Rozprestrenie a urovnanie ornice do hr. 100 mm vr. odstránenia pevných častí, urovnania výškov. rozdielov, uhrabania, osiatia povrchu trávou v mn. 0,03 kg/m2 (trávna zmes pre parkový trávnik), uhrabania, zaliatia vodou v mn. 10-15 l/m2 a dodávky potr. komponentov | m2 | 130
29. | Vytýčenie podzemných inžinierskych sietí | kpl. | 1
30. | Dočasné dopravné značenie podľa projektu organ. dopravy a dočasného dopravného značenia | kpl. | 1
31. | Projekt organizácie dopravy a dočasného dopravného značenia | kpl. | 1
32. | Porealizačné zakreslenie 2x v tlačenej podobe, 2x na CD nosiči | kpl. | 1
| Cena bez DPH: | €
| DPH 20 % | €
| Cena vrátane DPH: | €