## cenová ponuka
Obstarávateľ: GB FAMILY SLOVENSKO s.r.o., Športová 1435/110, 059 71 Ľubica IČO: 46691529
Názov zákazky: Nákup pojazdných predajní
Obstarávateľ požaduje ponuku na 2 ks vozidiel s nadstavbou.
Cenová ponuka
Požadované technické parametre |  |  | Paramatre ponúkaného zariadenia
Vozidlo:
Verzia podvozku: L3H1P3 výšia kabína XL
Euro norma: EURO VI
Typ podvozku : plošina Advance
Interiér: látkové čalúnenie
Dvojmiestna verzia
Objem: od 1997 (cm3) do 2 050 (cm3)
Palivo: diesel
Výkon motora : min. 125 (170) (kW (k))
Emisia CO2 : max. 347 (g/km)
Kombinovaná spotreba : max. 13.2 (l/100km)
Výbava vozidla:
spätné zrkadlá s predĺženými ramenami
hmlové svetlomety
dažďový a svetelný senzor
samostatné sedadlo spolujazdca s lakťovou opierkou
zosilnená batéria 95A 850 Ah a silnejší alternátor min. 230A
sedadlo vodiča nastaviteľné s lakťovou a bedrovou opierkou
automatické prepínanie diaľkových svetiel
rádiová anténa v pravom bočnom spätnom zrkadle
multimediálny systém
bezpečné elektronické rozhranie pre integráciu externých nadstavieb a profesionálnych zariadení
káble na prestavbu (konektor R384 (6 pinový) s napätím 12 V
multiplexná adaptačná jednotka – riadiaca jednotka na prestavby AAM
Špecifikácia nadstavba:
Vonkajšia dĺžka: max. 3800 mm
Vonkajšia šírka: min. 2100 mm
Vnútorná výška: min. 2000 mm
Základný popis nadstavby :
izotermická nadstavba
dvere zadné
prechodové dvere do kabíny vozidla
predajné okno podľa požiadaviek klienta
zámkové zaistenie a nerezový pákový mechanizmus otvárania
Zloženie panelov:
Laminátový panel o hrúbka max.25 mm + hygienický atest
Zloženie nadstavby:
Obvodové lemovacie profily "L" Elox
Predajná časť vodovzdorná preglejka + PU liata podlaha
El. rozvod na 230V + 12V / Externá prípojka 230 V , 2 x LED osvetlenie, rozvodná skrinka, istenie, prúd. chránič, , 6 x zásuvka 230 V, trakčná baterka zariadenie na dobíjanie a menenie prúdu
Pracovný pult s DTD dosák + DTD pracovná doska / podľa dispozície vozidla
Hygienický kút
Predajná vitrína
Cúvacia kamera
Vonkajšie ozvučenie
DTD zadný predajný regál s policovým systémom
bezpečnostné osvetlenie klopne
zákaznícky sklopný pult
nezávisle kúrenie + montáž
Zápis do TP - SG špeciálne vozidlo pojazdná predajňa
Chladiarenská jednotka s elektro prípojkou a kúrením+ montážna sada na vozidlo + montáž
Názov a typ ponúkaného vozidla/pojazdnej predajne:
Cenová ponuka
| Cena za 1 ks v EUR bez DPH | Cena za 2 ks v EUR bez DPH | DPH | v EUR s DPH
Pojazdná predajňa |  | 0 | 0 | 0
Cenovú ponuku predkladá:
Obchodný názov:
sídlo:
IČO:
štatutárny zástupca:
kontakt:
Miesto a dátum vystavenia cenovej ponuky:
Podpis a pečiatka: