## PNEU DNS
Opis predmetu zákazky - Š p e c i f i k á c i a
„Pneumatiky, duše a ochranné vložky do pneumatík - DNS“
Príloha č.2
| N á z o v | rozmer | Index nosnosti (LI); Ply-rating (PR) | index rýchlosti | počet
Pneumatika | diagonálna, dušová, vodiaca | 10,00-20 | 146/143 (16 PR) | J | 214
Pneumatika | diagonálna, dušová, záberová | 11,00-20 | 149/145 (16 PR) | J | 22
Pneumatika | radiálna, bezdušová, vodiaca | 13R22,5 | 156/150 | K | 2
Pneumatika | radiálna, bezdušová, záberová | 13R22,5 | 156/150 | K | 8
Pneumatika | radiálna, bezdušová, záberová | 235/75R17,5 | 132/130 | M | 5
Pneumatika | radiálna, bezdušová, vodiaca | 295/80R22,5 | 154/149 | M | 2
Pneumatika | radiálna, bezdušová, vodiaca | 315/80R22,5 | 156/150 (154/150) | L (M) | 8
Pneumatika | radiálna, bezdušová, záberová | 335/80R20 | 150 | K | 4
Pneumatika | radiálna, bezdušová, záberová | 335/80R20 | 147 | K | 4
Pneumatika | radiálna, bezdušová, záberová | 365/80R20 | 152 | K | 12
Pneumatika | radiálna, bezdušová, záberová | 365/85R20 | 164 | J | 8
Pneumatika | radiálna, bezdušová, záberová | 365/85R20 | 164 | G | 13
Pneumatika | radiálna, bezdušová, záberová | 395/85R20 | 168 | J | 28
Pneumatika | radiálna, bezdušová, záberová | 445/65R22,5 | 169 | K | 13
Pneumatika | diagonálna, dušová, vodiaca | 6,50-20 | 115/113 (10 PR) | L | 28
Pneumatika | diagonálna, dušová, záberová | 6,50-20 | 115/113 (10 PR) | L | 23
Pneumatika | diagonálna, dušová, záberová | 7,50-16 | 116/114 (10 PR) | L | 2
Pneumatika | diagonálna, dušová, šípový dezén | 8,25-20 | 123/122 (10 PR) | F | 60
Pneumatika | diagonálna, dušová, záberová | 8,25-20 | 133/131 (14 PR) | J | 16
Pneumatika | radiálna, bezdušová, návesová (M+S) | 385/65R22,5 | 164 | K | 4
Pneumatika | diagonálna, dušová, vodiaca | 10,0/75-15,3 | 122 (10 PR) | A8 | 4
Pneumatika | diagonálna, dušová, šípový dezén | 10,0/75-15,3 | 122 (10 PR) | A8 | 8
Pneumatika | diagonálna, bezdušová, šípový dezén | 12,5-18 | 136 (16 PR) | G | 4
Pneumatika | bezdušová | 18x8,5-10 | 61 (4 PR) | A4 | 2
Pneumatika | diagonálna, dušová, záberová | 23X5 | 121 (10 PR) | A5 | 7
Pneumatika | radiálna, plné, vodiaca | 23x9-10 | - (-) | - | 2
Pneumatika | bezdušová | 26x12-12 | 106 (8 PR) | A4 | 2
Pneumatika | záberová, dušová | 340/80-18 (12,50/80-18) | 144 (16 PR) | D | 2
Pneumatika | diagonálna, dušová, vodiaca | 4,00-8 | 71 (6 PR) | J | 2
Pneumatika | diagonálna, dušová, vodiaca | 6,00-18 | 96 (8PR) | A8 | 12
Pneumatika | diagonálna, dušová, vodiaca | 6,00-9 | 121 (12 PR) | A5 | 4
Pneumatika | diagonálna, dušová, vodiaca | 6,50-10 | 125 (12 PR) | A5 | 2
Pneumatika | diagonálna, dušová, vodiaca | 7,00-12 | 134 (14 PR) | A5 | 4
Pneumatika | radiálna, bezdušová, záberová, letná | 235/55 R18 | 104 | V | 52
Pneumatika | radiálna, bezdušová, záberová, zimná | 235/55 R18 | 104 | V | 54
Pneumatika | radiálna, bezdušová, záberová, letná | 235/55 R19 | 101 | T | 24
Pneumatika | radiálna, bezdušová, záberová, zimná | 235/55 R19 | 101 | T | 22
Pneumatika | radiálna, bezdušová, záberová, letná | 255/50 R19 | 103 | T | 22
Pneumatika | radiálna, bezdušová, záberová, zimná | 255/50 R19 | 103 | T | 24
Pneumatika | letná, radiálna, bezdušová | 225/40 R18 | 90 | W | 8
Pneumatika | zimná, radiálna, bezdušová | 225/40 R18 | 90 | W | 8
Pneumatika | radiálna - RT / M+S (celoročná cesta+terén) | 265/60 R18 | 110 | H | 4
Pneumatika | diagonálna, dušová, vodiaca | 12,5/80-18 | 148 | A8 | 5
Pneumatika | radiálna, bezdušová, záberová | 14,00R20 | 164/160 | K | 6
Pneumatika | diagonálna dušová, vodiaca | 6,40-15 | 86 | P | 3
Pneumatika | radiálna, bezdušová, záberová, zimná | 295/80 R22,5 | 152/148 | K | 4
Pneumatika | radiálna, bezdušová, záberová M+S | 14,00 R20 XZL | 164/160 | J | 8
Pneumatika | radiálna, bezdušová, záberová | 16x7,50-8 | K500 SUPER TURF 4PR TL | A4 | 2
Pneumatika | radiálna, bezdušová, záberová | 24x12,00-12 | K500 SUPER TURF 87/98 A4 4PR TL | A4 | 2
Pneumatika | radiálna, bezdušová, záberová, terénna | 26x9-14 | 48 | J | 2
Pneumatika | radiálna, bezdušová, záberová, terénna | 26x11-14 | 54 | J | 2
Pneumatika | diagonálna, dušová, vodiaca | 6,40-15C | 86, Heidenau P29 6.4 -15 86P Oldtimer | P | 4
Pneumatika | diagonálna, dušová, vodiaca | 14,5/80-18 | AW-702 14.5(/80)-18 12PR 155 A8 TT | A8 | 2
Pneumatika | diagonálna, dušová, vodiaca | 9,00-20 | minimálne 4 500 kg (16 PR) |  | 6
Pneumatika | radiálna, bezdušová, záberová, letná | 215/60 R17 | 96 | V | 4
Pneumatika | radiálna, bezdušová, záberová, zimná | 215/65 R16 | 102 | H | 4
Pneumatika | záberová, traktorová | 11,2-24 | 8PR |  | 2
Pneumatika | radiálna, dušová, záberová | 425/90 D21 (15,00-21) | 161 | F | 20
Pneumatika | pneumatika diagonálna, dušová, záberová | 7,50-20 | 103A6/96A8 TT |  | 20
Pneumatika | pneumatika industriálna pre šmykom riadené používanie, (vysokozdvižný vozík) | 4,00-8 | 110/106A2/A5 |  | 2
Pneumatika | radiálna, bezdušová, záberová, | 315/80 R 22,5 | 156/152 | L | 4
Pneumatika | radiálna, bezdušová, návesová, | 425/65 R 22,5 | 165 | K | 4
Pneumatika | radiálna, bezdušová, záberová, | 340/85R24 | 136 | A8 | 2
Pneumatika | radiálna, bezdušová, | 420/85 R24 | 137 | A8 | 2
Pneumatika | letná, radiálna, bezdušová | 225/40 R18 | 92 | Y | 4
Pneumatika | zimná, radiálna, bezdušová | 225/40 R18 | 92 | V | 4
Pneumatika | celoročná, radiálna, bezdušová | 225/60 R16 | 102 | W | 4
Pneumatika | radiálna, bezdušová, vodiaca, | 365/85 R20 | 164 | J | 4
Duša |  | 12,5/80-20 |  |  | 4
Duša |  | 12,5/80-18 | TR218 |  | 5
Duša |  | 11,2-24 |  |  | 2
Duša |  | 14,5/80 -18 | TR218A |  | 1
Duša |  | 18x8,5-10 | TR13 |  | 1
Duša |  | 26x12-12 | TR13 |  | 1
Duša |  | 16x7,50-8 | TR13 |  | 1
Duša |  | 24x12,00-12 | TR13 |  | 2
Duša |  | 6,40-15 | TR13 |  | 4
špecifické vlastnosti: DOT : ideálne 2026
technické vlastnosti (spotreba paliva, príľnavosť za mokra a vonkajší hluk) uvedené kategórie sú minimálne kategórie, požadujeme minimálne alebo lepšie
technické vlastnosti
N á z o v | šírka | profil | priemer | index nosnosti | index rýchlosti | úspora - valivý odpor | priľnavosť za mokra | vonkajší hluk | počet
Pneumatika radiálna, | 14" |  | R20 | 164 | K |  |  |  | 6
bezdušová, celoročná, návesová |  |  |  | 166 | G
špecifické vlastnosti:
minimálne DOT 01/2026
dezén - Continental HCS | Referenčný výrobok : |  |  | Continental HCS 14 R20 M+S
segment - nákladná pneumatika
sezóna - celoročná pneumatika
Pneumatiky sĺňajúce maximálne požiadavky na prepravu ťažkých nákladov až do hmotnosti 9 000kg pripadajúci na jednu nápravu,
pričom najväčšia prípustná celková hmotnosť vozidla je 26 000 kg a spĺňajúc najväčšiu konštrukčnú rýchlosť vozidla 85 km/h
technické vlastnosti (spotreba paliva, príľnavosť za mokra a vonkajší hluk): z dôvodu offroad konštrukcie je pneumatika vyňatá z povinného štítkovania EU
Pozn.: T-815 ARMAX
technické vlastnosti
N á z o v | šírka | profil | priemer | index nosnosti | index rýchlosti | úspora - valivý odpor | priľnavosť za mokra | vonkajší hluk | počet
Pneumatika diagonálna, | 10 |  | R 20 | 146 / 143 | J | E | E | dB | 18
dušová, vodiaca, celoročná |  |  |  | 16PR
špecifické vlastnosti:
minimálne DOT 01/2026
dezén - NB59 | Referenčný výrobok : |  |  | MITAS NB59
segment - prívesová pneumatika
sezóna - celoročná pneumatika
Pneumatiky spĺňajúce maximálne požiadavky na prepravu ťažkých a rozmerných nákladov až do hmotnosti 12 000kg,
pričom najväčšia prípustná celková hmotnosť prívesu je 16 000 kg a spĺňajúc najväčšiu konštrukčnú rýchlosť vozidla 80 km/h.
Je možné ich použiť v dvojmontáži.
technické vlastnosti (spotreba paliva, príľnavosť za mokra a vonkajší hluk) uvedené kategórie sú minimálne kategórie, požadujeme minimálne alebo lepšie
Pozn.: PV16.12
technické vlastnosti
N á z o v | šírka | profil | priemer | index nosnosti | index rýchlosti | úspora - valivý odpor | priľnavosť za mokra | vonkajší hluk | počet
Pneumatika diagonálna, | 6,50 |  | R 20 | 115 / 113 | L | E | E | dB | 19
dušová, vodiaca |  |  |  | 10PR
špecifické vlastnosti:
minimálne DOT 01/2026
dezén - NB60 | Referenčný výrobok : |  |  | Mitas NB60 TT
segment - nákladná vodiaca
sezóna - letná príp. celoročná pneumatika
Pneumatiky spĺňajúce maximálne požiadavky na prepravu prívesov o celkovej hmotnosti do 2 000kg
a spĺňajúc najväčšiu konštrukčnú rýchlosť vozidla 60 km/h.
technické vlastnosti (spotreba paliva, príľnavosť za mokra a vonkajší hluk) uvedené kategórie sú minimálne kategórie, požadujeme minimálne alebo lepšie
Pozn.: PD48/150
technické vlastnosti
N á z o v | šírka | profil | priemer | index nosnosti | index rýchlosti | úspora - valivý odpor | priľnavosť za mokra | vonkajší hluk | počet
Pneumatika diagonálna, | 6,50 |  | R 20 | 115 / 113 | L | neurčené | neurčené | dB | 7
dušová, záberová, celoročná |  |  |  | 10PR
špecifické vlastnosti:
minimálne DOT 01/2026
dezén - NB37 | Referenčný výrobok : |  |  | Mitas NB 37 TT
segment - nákladná pneumatika
sezóna - celoročná pneumatika
Pneumatiky určené na záberové nápravy nákladných áuta a prívesy, sú odolné voči prierazu.
Je možné ich použiť v dvojmontáži.
technické vlastnosti (spotreba paliva, príľnavosť za mokra a vonkajší hluk) uvedené kategórie sú minimálne kategórie, požadujeme minimálne alebo lepšie
Pozn.: AVIA30/Baranidlo
technické vlastnosti
N á z o v | šírka | profil | priemer | index nosnosti | index rýchlosti | úspora - valivý odpor | priľnavosť za mokra | vonkajší hluk | počet
Pneumatika diagonálna, | 8,25 |  | R 20 | 123 / 122 | F | neurčené | neurčené | dB | 20
dušová, záberová, celoročná, šípový dezén |  |  |  | 10PR
špecifické vlastnosti:
minimálne DOT 01/2026
dezén - NT8 | Referenčný výrobok : |  |  | MITAS NT8 8.25 -20 TT 10PR
segment - nákladná pneumatika
sezóna - celoročná pneumatika
Pneumatiky určené na záberové nápravy nákladných áuta a prívesy, sú odolné voči prierazu.
Je možné ich použiť v dvojmontáži.
technické vlastnosti (spotreba paliva, príľnavosť za mokra a vonkajší hluk) uvedené kategórie sú minimálne kategórie, požadujeme minimálne alebo lepšie
Pozn.: PV3S
technické vlastnosti
N á z o v | šírka | profil | priemer | index nosnosti | index rýchlosti | úspora - valivý odpor | priľnavosť za mokra | vonkajší hluk | počet
Pneumatika diagonálna, | 10 | 75 | R 15,3 | 130 A8 | A8 | neurčené | neurčené | dB | 2
dušová alebo bezdušová, vodiaca, celoročná |  |  |  | 14PR
minimálne DOT 01/2026
dezén - IM04 | Referenčný výrobok : |  |  | MITAS IM04
segment - agro a priemyselná pneumatika
sezóna - celoročná pneumatika
Pneumatiky určené na vodiace nápravy pracovných a poľnohospodárskych strojov, sú odolné voči prierazu.
technické vlastnosti (spotreba paliva, príľnavosť za mokra a vonkajší hluk) uvedené kategórie sú minimálne kategórie, požadujeme minimálne alebo lepšie
Pozn.: DVHM3222T
technické vlastnosti
N á z o v | šírka | profil | priemer | index nosnosti | index rýchlosti | úspora - valivý odpor | priľnavosť za mokra | vonkajší hluk | počet
Pneumatika diagonálna, | 10 | 75 | R 15,3 | 122 A8 / 111 A8 | A8 | neurčené | neurčené | dB | 4
dušová alebo bezdušová, záberová, celoročná, šípový dezén |  |  |  | 10PR
špecifické vlastnosti:
minimálne DOT 01/2026
dezén - TR04 | Referenčný výrobok : |  |  | MITAS TR04
segment - agro a priemyselná pneumatika
sezóna - celoročná pneumatika
Pneumatiky určené na záberové a aj vodiace nápravy pracovných a poľnohospodárskych strojov, šmykom riadených nakladačov a pod., sú odolné voči prierazu.
Je možné ich použiť v dvojmontáži.
technické vlastnosti (spotreba paliva, príľnavosť za mokra a vonkajší hluk) uvedené kategórie sú minimálne kategórie, požadujeme minimálne alebo lepšie
Pozn.: UNC 060
technické vlastnosti
N á z o v | šírka | profil | priemer | index nosnosti | index rýchlosti | úspora - valivý odpor | priľnavosť za mokra | vonkajší hluk | počet
Pneumatika diagonálna, | 23 | 13 | R5 | 121 | A5 | E | E | dB | 7
dušová, vodiaca, celoročná |  |  |  | 10PR
minimálne DOT 01/2026
dezén - FL-07 | Referenčný výrobok : |  |  | MITAS FL-07 23X5 121A5 TT
segment - agro a priemyselná pneumatika
sezóna - celoročná pneumatika
Pneumatiky určené na nápravy vysokozdvižných vozíkov a vozidlách typu MULTICAR.
technické vlastnosti (spotreba paliva, príľnavosť za mokra a vonkajší hluk) uvedené kategórie sú minimálne kategórie, požadujeme minimálne alebo lepšie
Pozn.: M 25P
technické vlastnosti
N á z o v | šírka | profil | priemer | index nosnosti | index rýchlosti | úspora - valivý odpor | priľnavosť za mokra | vonkajší hluk | počet
Pneumatika diagonálna, | 6.40 |  | R 15 | 90 P | J | neurčené | neurčené | dB | 3
dušová alebo bezdušová, vodiaca, letná alebo celoročná |  |  |  | 6PR
minimálne DOT 01/2026
dezén - P29 | Referenčný výrobok : |  |  | Heidenau P29
segment - agro a priemyselná pneumatika
sezóna - letná alebo celoročná pneumatika
Pneumatiky určené na nápravy prívesov a prívesných vozíkov.
technické vlastnosti (spotreba paliva, príľnavosť za mokra a vonkajší hluk) uvedené kategórie sú minimálne kategórie, požadujeme minimálne alebo lepšie
Pozn.: PPS12
technické vlastnosti
N á z o v | šírka | profil | priemer | index nosnosti | index rýchlosti | úspora - valivý odpor | priľnavosť za mokra | vonkajší hluk | počet
Pneumatika diagonálna, | 12,5 | 80 | R 18 | 148 | A8 | neurčené | neurčené | dB | 5
dušová, vodiaca, celoročná, zosilená |  |  |  | 16PR
minimálne DOT 01/2026
dezén - AW 702 | Referenčný výrobok : |  |  | BKT AW 702 TL
segment - agro a priemyselná pneumatika
sezóna - celoročná pneumatika
Pneumatiky určené na nápravy prívesov a prívesných vozíkov, zosilená a odolná voči prierazu.
technické vlastnosti (spotreba paliva, príľnavosť za mokra a vonkajší hluk) uvedené kategórie sú minimálne kategórie, požadujeme minimálne alebo lepšie
Pozn.: príves PS-208.6
technické vlastnosti
N á z o v | šírka | profil | priemer | index nosnosti | index rýchlosti | úspora - valivý odpor | priľnavosť za mokra | vonkajší hluk | počet
Pneumatika radiálna, | 14" |  | R20 | 164 | K |  |  |  | 6
bezdušová, celoročná, návesová |  |  |  | 166 | G
špecifické vlastnosti:
minimálne DOT 01/2026
dezén - Continental HCS | Referenčný výrobok : |  |  | Continental HCS 14 R20 M+S
segment - nákladná pneumatika
sezóna - celoročná pneumatika
Pneumatiky sĺňajúce maximálne požiadavky na prepravu ťažkých nákladov až do hmotnosti 9 000kg pripadajúci na jednu nápravu,
pričom najväčšia prípustná celková hmotnosť vozidla je 26 000 kg a spĺňajúc najväčšiu konštrukčnú rýchlosť vozidla 85 km/h
technické vlastnosti (spotreba paliva, príľnavosť za mokra a vonkajší hluk): z dôvodu offroad konštrukcie je pneumatika vyňatá z povinného štítkovania EU
Pozn.: T-815 ARMAX
N á z o v | šírka | profil | priemer | index nosnosti | index rýchlosti | úspora - valivý odpor | priľnavosť za mokra | vonkajší hluk | počet
Pneumatika diagonálna, dušová, vodiaca | 10,00 | 16 | R20 | 146/143 (16 PR) | J | C | C | 73 dB | 18
špecifické vlastnosti:
minimálne DOT 01/2026
Referenčný výrobok :
segment - návesová pneumatika
sezóna - celoročná pneumatika
Pneumatiky sĺňajúce maximálne požiadavky na prepravu ťažkých a nadrozmerných nákladov až do hmotnosti 12 000kg pripadajúci na jednu nápravu,
pričom najväčšia prípustná celková hmotnosť návesu je 97 000 kg a spĺňajúc najväčšiu konštrukčnú rýchlosť vozidla 80 km/h
technické vlastnosti (spotreba paliva, príľnavosť za mokra a vonkajší hluk) uvedené kategórie sú minimálne kategórie, požadujeme minimálne alebo lepšie
N á z o v | šírka | profil | priemer | index nosnosti | index rýchlosti | úspora - valivý odpor | priľnavosť za mokra | vonkajší hluk | počet
Pneumatika diagonálna, dušová, záberová | 11,00 | 16 | R20 | 149/145 (16 PR) | J | C | C | 73 dB | 2
špecifické vlastnosti:
minimálne DOT 01/2026
| Referenčný výrobok : |  |  | PLÁŠŤ 11,00-20 ZÁBEROVÝ 11,00-20 TT 149/145 J 16 PR
určenie / vozidlo: AUT ŠPEC N3G POŽIARNICKY CAS-32 T-148
katalógové označenie / kód: 0623700011094
technické vlastnosti (spotreba paliva, príľnavosť za mokra a vonkajší hluk) uvedené kategórie sú minimálne kategórie, požadujeme minimálne alebo lepšie
N á z o v | šírka | profil | priemer | index nosnosti | index rýchlosti | úspora - valivý odpor | priľnavosť za mokra | vonkajší hluk | počet
Pneumatika radiálna, bezdušová, záberová | 365 | 85 | R20 | 164 | G | C | C | 73 dB | 9
bezdušová, celoročná, návesová
špecifické vlastnosti:
minimálne DOT 01/2026
PLÁŠŤ ZÁBEROVÝ RADIÁLNY BEZDUŠOVÝ 365/85 R20 164G | Referenčný výrobok : |  |  | PLÁŠŤ ZÁBEROVÝ RADIÁLNY BEZDUŠOVÝ 365/85 R20 164G XZL
určenie / vozidlo: AUT NÁKL N2G VALNÍK AKTIS 4X4.1R-08 VV VALNÍK
katalógové označenie / kód: 2803000022515
Pneumatiky sĺňajúce maximálne požiadavky na prepravu ťažkých a nadrozmerných nákladov až do hmotnosti 12 000kg pripadajúci na jednu nápravu,
pričom najväčšia prípustná celková hmotnosť návesu je 97 000 kg a spĺňajúc najväčšiu konštrukčnú rýchlosť vozidla 80 km/h
technické vlastnosti (spotreba paliva, príľnavosť za mokra a vonkajší hluk) uvedené kategórie sú minimálne kategórie, požadujeme minimálne alebo lepšie
N á z o v | šírka | profil | priemer | index nosnosti | index rýchlosti | úspora - valivý odpor | priľnavosť za mokra | vonkajší hluk | počet
Pneumatika radiálna, bezdušová, záberová | 445 | 65 | R22,5 | 169 | K | C | C | 73 dB | 13
bezdušová, celoročná, návesová
špecifické vlastnosti:
minimálne DOT 01/2026
PLÁŠŤ ZÁBEROVÝ RADIÁLNY BEZDUŠOVÝ 445/65 R22,5 169K | Referenčný výrobok : |  |  | PLÁŠŤ 18 R 22,5 ZÁBEROVÝ 18R22,5TL168J20PR
určenie / vozidlo: AUT ŠPEC N3G POŽIARNICKY CAS-32 T815 6X6
katalógové označenie / kód: 0613700511495
Pneumatiky sĺňajúce maximálne požiadavky na prepravu ťažkých a nadrozmerných nákladov až do hmotnosti 12 000kg pripadajúci na jednu nápravu,
pričom najväčšia prípustná celková hmotnosť návesu je 97 000 kg a spĺňajúc najväčšiu konštrukčnú rýchlosť vozidla 80 km/h
technické vlastnosti (spotreba paliva, príľnavosť za mokra a vonkajší hluk) uvedené kategórie sú minimálne kategórie, požadujeme minimálne alebo lepšie
N á z o v | šírka | profil | priemer | index nosnosti | index rýchlosti | úspora - valivý odpor | priľnavosť za mokra | vonkajší hluk | počet
Pneumatika diagonálna, dušová, vodiaca | 6.5 | 10 | R20 | 115/113 | L | C | C | 73 dB | 3
špecifické vlastnosti:
minimálne DOT 01/2026
PLÁŠŤ VODIACI, DIAGONÁLNY, DUŠOVÝ 6,50-20 115/113 (10 PR) L | Referenčný výrobok : |  |  | PLÁŠŤ 6,50-20 C ZÁBEROVÝ 6,50-20 C TT 115/113 L 10 PR
určenie / vozidlo: AVIA 31
katalógové označenie / kód: 0613700511495
Pneumatiky sĺňajúce maximálne požiadavky na prepravu ťažkých a nadrozmerných nákladov až do hmotnosti 12 000kg pripadajúci na jednu nápravu,
pričom najväčšia prípustná celková hmotnosť návesu je 97 000 kg a spĺňajúc najväčšiu konštrukčnú rýchlosť vozidla 80 km/h
technické vlastnosti (spotreba paliva, príľnavosť za mokra a vonkajší hluk) uvedené kategórie sú minimálne kategórie, požadujeme minimálne alebo lepšie
N á z o v | šírka | profil | priemer | index nosnosti | index rýchlosti | úspora - valivý odpor | priľnavosť za mokra | vonkajší hluk | počet
Pneumatika diagonálna, dušová, záberová | 7.5 | 10 | R16 | 116/114 | L | C | C | 73 dB | 2
špecifické vlastnosti:
minimálne DOT 01/2026
PLÁŠŤ ZÁBEROVÝ DIAGONÁLNY DUŠOVÝ 7,50-16 116/114 (10PR) L | Referenčný výrobok : |  |  | PLÁŠŤ 7,50-16 VODIACI 7,50-16 TT 98 A6 6 PR
určenie / vozidlo: TRAKTOR KOLESOVÝ ZETOR Z-7011/7211,7711/
katalógové označenie / kód: 0613700675043
Pneumatiky sĺňajúce maximálne požiadavky na prepravu ťažkých a nadrozmerných nákladov až do hmotnosti 12 000kg pripadajúci na jednu nápravu,
pričom najväčšia prípustná celková hmotnosť návesu je 97 000 kg a spĺňajúc najväčšiu konštrukčnú rýchlosť vozidla 80 km/h
technické vlastnosti (spotreba paliva, príľnavosť za mokra a vonkajší hluk) uvedené kategórie sú minimálne kategórie, požadujeme minimálne alebo lepšie
N á z o v | šírka | profil | priemer | index nosnosti | index rýchlosti | úspora - valivý odpor | priľnavosť za mokra | vonkajší hluk | počet
Pneumatika diagonálna, dušová, záberová | 8.25 | 14 | R20 | 133/131 | A8 | C | C | 73 dB | 16
špecifické vlastnosti:
minimálne DOT 01/2026
PLÁŠŤ ZÁBEROVÝ DIAGONÁLNY DUŠOVÝ 8,25-20 133/131 (14 PR) | Referenčný výrobok : |  |  | PLÁŠŤ ZÁBEROVÝ ŠÍPOVÝ DIAGONÁLNY DUŠOVÝ 8,25-20 123F 10PR NT-8
určenie / vozidlo: Nakladač univerzálny UN-053
katalógové označenie / kód: 2803000021079
Pneumatiky sĺňajúce maximálne požiadavky na prepravu ťažkých a nadrozmerných nákladov až do hmotnosti 12 000kg pripadajúci na jednu nápravu,
pričom najväčšia prípustná celková hmotnosť návesu je 97 000 kg a spĺňajúc najväčšiu konštrukčnú rýchlosť vozidla 80 km/h
technické vlastnosti (spotreba paliva, príľnavosť za mokra a vonkajší hluk) uvedené kategórie sú minimálne kategórie, požadujeme minimálne alebo lepšie
N á z o v | šírka | profil | priemer | index nosnosti | index rýchlosti | úspora - valivý odpor | priľnavosť za mokra | vonkajší hluk | počet
Pneumatika diagonálna, dušová, vodiaca | 4 | 6 | R8 | 71 | J | C | C | 73 dB | 2
špecifické vlastnosti:
minimálne DOT 01/2026
PLÁŠŤ ZÁBEROVÝ DIAGONÁLNY DUŠOVÝ 4,00-8 71 (6PR) J | Referenčný výrobok : |  |  | PLÁŠŤ 4,00-8 VODIACI 4,00-8TT90A56PR
určenie / vozidlo: VOZÍK VYSOKOZDVIŽNÝ MALÝ BVHM-1321,VD-35,MV-12 B
katalógové označenie / kód: 603701840048
Pneumatiky sĺňajúce maximálne požiadavky na prepravu ťažkých a nadrozmerných nákladov až do hmotnosti 12 000kg pripadajúci na jednu nápravu,
pričom najväčšia prípustná celková hmotnosť návesu je 97 000 kg a spĺňajúc najväčšiu konštrukčnú rýchlosť vozidla 80 km/h
technické vlastnosti (spotreba paliva, príľnavosť za mokra a vonkajší hluk) uvedené kategórie sú minimálne kategórie, požadujeme minimálne alebo lepšie
N á z o v | šírka | profil | priemer | index nosnosti | index rýchlosti | úspora - valivý odpor | priľnavosť za mokra | vonkajší hluk | počet
Pneumatika diagonálna, dušová, vodiaca | 6 | 12 | R9 | 121 | A5 | C | C | 73 dB | 4
špecifické vlastnosti:
minimálne DOT 01/2026
PLÁŠŤ VODIACI DIAGONÁLNY DUŠOVÝ 6,00-9 121 (12PR) A5 | Referenčný výrobok : |  |  | PLÁŠŤ 6,00-9 VODIACI 6,00-9TT118A510PR
určenie / vozidlo: VZV stredný DVHM-1622 L
katalógové označenie / kód: 603700960056
Pneumatiky sĺňajúce maximálne požiadavky na prepravu ťažkých a nadrozmerných nákladov až do hmotnosti 12 000kg pripadajúci na jednu nápravu,
pričom najväčšia prípustná celková hmotnosť návesu je 97 000 kg a spĺňajúc najväčšiu konštrukčnú rýchlosť vozidla 80 km/h
technické vlastnosti (spotreba paliva, príľnavosť za mokra a vonkajší hluk) uvedené kategórie sú minimálne kategórie, požadujeme minimálne alebo lepšie
N á z o v | šírka | profil | priemer | index nosnosti | index rýchlosti | úspora - valivý odpor | priľnavosť za mokra | vonkajší hluk | počet
Pneumatika diagonálna, dušová, vodiaca | 6.5 | 12 | R10 | 125 | A5 | C | C | 73 dB | 2
špecifické vlastnosti:
minimálne DOT 01/2026
PLÁŠŤ VODIACI DIAGONÁLNY DUŠOVÝ 6,5-10 125 (12PR) A5 | Referenčný výrobok : |  |  | PLÁŠŤ 6,50-10 VODIACI 6,50-10 TT 125 A 5 12 PR
určenie / vozidlo: VOZÍK VYSOKOZDVIŽNÝ MALÝ BVHM-1321,VD-35,MV-12 B
katalógové označenie / kód: 0613700065050
Pneumatiky sĺňajúce maximálne požiadavky na prepravu ťažkých a nadrozmerných nákladov až do hmotnosti 12 000kg pripadajúci na jednu nápravu,
pričom najväčšia prípustná celková hmotnosť návesu je 97 000 kg a spĺňajúc najväčšiu konštrukčnú rýchlosť vozidla 80 km/h
technické vlastnosti (spotreba paliva, príľnavosť za mokra a vonkajší hluk) uvedené kategórie sú minimálne kategórie, požadujeme minimálne alebo lepšie
N á z o v | šírka | profil | priemer | index nosnosti | index rýchlosti | úspora - valivý odpor | priľnavosť za mokra | vonkajší hluk | počet
Pneumatika diagonálna, dušová, vodiaca | 7 | 14 | R12 | 134 | A5 | C | C | 73 dB | 4
špecifické vlastnosti:
minimálne DOT 01/2026
PLÁŠŤ VODIACI DIAGONÁLNY DUŠOVÝ 7-12 134 (14PR) A5 | Referenčný výrobok : |  |  | PLÁŠŤ 7,00-12 VODIACI 7,00-12 TT 133 A 5 12 PR
určenie / vozidlo: VZV stredný DVHM-1622 L
katalógové označenie / kód: 0613700270020
Pneumatiky sĺňajúce maximálne požiadavky na prepravu ťažkých a nadrozmerných nákladov až do hmotnosti 12 000kg pripadajúci na jednu nápravu,
pričom najväčšia prípustná celková hmotnosť návesu je 97 000 kg a spĺňajúc najväčšiu konštrukčnú rýchlosť vozidla 80 km/h
technické vlastnosti (spotreba paliva, príľnavosť za mokra a vonkajší hluk) uvedené kategórie sú minimálne kategórie, požadujeme minimálne alebo lepšie
N á z o v | šírka | profil | priemer | index nosnosti | index rýchlosti | úspora - valivý odpor | priľnavosť za mokra | vonkajší hluk | počet
Pneumatika diagonálna, dušová, vodiaca | 12.5 | 10 | R18 | 128 | A6 | C | C | 73 dB | 5
špecifické vlastnosti:
minimálne DOT 01/2026
PLÁŠŤ VODIACI DIAGONÁLNY DUŠOVÝ 12,5-18 128 (10PR) A6 | Referenčný výrobok : |  |  | PLÁŠŤ ŠÍPOVÝ DIAGONÁLNY BEZDUŠOVÝ 12,5-18 136G 16PR 317
určenie / vozidlo: Príves náklad 03 sklápací T-55 SH
katalógové označenie / kód: 2803000025772
Pneumatiky sĺňajúce maximálne požiadavky na prepravu ťažkých a nadrozmerných nákladov až do hmotnosti 12 000kg pripadajúci na jednu nápravu,
pričom najväčšia prípustná celková hmotnosť návesu je 97 000 kg a spĺňajúc najväčšiu konštrukčnú rýchlosť vozidla 80 km/h
technické vlastnosti (spotreba paliva, príľnavosť za mokra a vonkajší hluk) uvedené kategórie sú minimálne kategórie, požadujeme minimálne alebo lepšie
N á z o v | šírka | profil | priemer | index nosnosti | index rýchlosti | úspora - valivý odpor | priľnavosť za mokra | vonkajší hluk | počet
Pneumatika | 255 | 50 | R19 | 103 | T | B | B | 71 | 6
bezdušová, zimná, osobná
špecifické vlastnosti:
minimálne DOT 01/2026
dezén - SCORPION WINTER 103T | Referenčný výrobok : |  |  | Pirelli Scorpion Winter 103T
segment - SUV pneumatika
sezóna - zimná pneumatika
technické vlastnosti (spotreba paliva, príľnavosť za mokra a vonkajší hluk) uvedené kategórie sú minimálne kategórie, požadujeme minimálne alebo lepšie
N á z o v | šírka | profil | priemer | index nosnosti | index rýchlosti | úspora - valivý odpor | priľnavosť za mokra | vonkajší hluk | počet
Pneumatika | 235 | 55 | R19 | 101 | T | A | B | 69 | 4
bezdušová, letná, osobná
špecifické vlastnosti:
minimálne DOT 01/2026
dezén - Scorpion 235/55 R19 101 T | Referenčný výrobok : |  |  | Pirelli Scorpion 235/55 R19 101 T
segment - SUV pneumatika
sezóna - letná pneumatika
technické vlastnosti (spotreba paliva, príľnavosť za mokra a vonkajší hluk) uvedené kategórie sú minimálne kategórie, požadujeme minimálne alebo lepšie
N á z o v | šírka | profil | priemer | index nosnosti | index rýchlosti | úspora - valivý odpor | priľnavosť za mokra | vonkajší hluk | počet
Pneumatika radiálna, | 235 | 55 | R18 | 104 | V | C | B | 72 | 4
bezdušová, zimná, osobná
špecifické vlastnosti:
minimálne DOT 01/2026
dezén - W330A Winter icept evo3 | Referenčný výrobok : |  |  | Hankook W330A Winter i*cept evo3
segment - SUV pneumatika
sezóna - letná pneumatika
technické vlastnosti (spotreba paliva, príľnavosť za mokra a vonkajší hluk) uvedené kategórie sú minimálne kategórie, požadujeme minimálne alebo lepšie
N á z o v | šírka | profil | priemer | index nosnosti | index rýchlosti | úspora - valivý odpor | priľnavosť za mokra | vonkajší hluk | počet
Pneumatika radiálna, | 235 | 55 | R18 | 104 | V | B | A | 69 | 4
bezdušová, letná, osobná
špecifické vlastnosti:
minimálne DOT 01/2026
dezén - Ventus Prime4 | Referenčný výrobok : |  |  | Hankook VENTUS PRIME4 (K135) 235/55 R18 104V (XL)
segment - SUV pneumatika
sezóna - letná pneumatika
technické vlastnosti (spotreba paliva, príľnavosť za mokra a vonkajší hluk) uvedené kategórie sú minimálne kategórie, požadujeme minimálne alebo lepšie
N á z o v | šírka | profil | priemer | index nosnosti | index rýchlosti | úspora - valivý odpor | priľnavosť za mokra | vonkajší hluk | počet
Pneumatika vodiaca, | 395 | 85 | R20 | 168 | G | C | C | C | 10
záberová, návesová
špecifické vlastnosti:
minimálne DOT 01/2026
dezén - XZL 395/85 R20 168 G | Referenčný výrobok : |  |  | Michelin XZL 395/85 R20 168 G
segment - návesová pneumatika
sezóna - celoročná pneumatika
Pneumatiky sĺňajúce maximálne požiadavky na prepravu ťažkých a nadrozmerných nákladov až do hmotnosti 12 000kg pripadajúci na jednu nápravu,
pričom najväčšia prípustná celková hmotnosť návesu je 97 000 kg a spĺňajúc najväčšiu konštrukčnú rýchlosť vozidla 80 km/h
technické vlastnosti (spotreba paliva, príľnavosť za mokra a vonkajší hluk) uvedené kategórie sú minimálne kategórie, požadujeme minimálne alebo lepšie
N á z o v | šírka | profil | priemer | index nosnosti | index rýchlosti | úspora - valivý odpor | priľnavosť za mokra | vonkajší hluk | počet
Pneumatika záberová, | 8.25 | - | 20 | 123 | E/F | - | - | - | 24
dušová (TT)
špecifické vlastnosti:
minimálne DOT 01/2026
dezén - NT8 | Referenčný výrobok : |  |  | MITAS NT8 8.25 -20 TT 10PR
segment - návesová pneumatika
sezóna - celoročná pneumatika
Pneumatiky sĺňajúce maximálne požiadavky na prepravu ťažkých a nadrozmerných nákladov až do hmotnosti 12 000kg pripadajúci na jednu nápravu,
pričom najväčšia prípustná celková hmotnosť návesu je 97 000 kg a spĺňajúc najväčšiu konštrukčnú rýchlosť vozidla 80 km/h
technické vlastnosti (spotreba paliva, príľnavosť za mokra a vonkajší hluk) uvedené kategórie sú minimálne kategórie, požadujeme minimálne alebo lepšie
N á z o v | šírka | profil | priemer | index nosnosti | index rýchlosti | úspora - valivý odpor | priľnavosť za mokra | vonkajší hluk | počet
Pneumatika vodiaca, | 10 | - | 20 | 1.021 | J | - | - | - | 10
dušová (TT)
špecifické vlastnosti:
minimálne DOT 01/2026
dezén - NB60 | Referenčný výrobok : |  |  | MITAS NB60 10.00 -20 TT 16PR
segment - návesová pneumatika
sezóna - celoročná pneumatika
Pneumatiky sĺňajúce maximálne požiadavky na prepravu ťažkých a nadrozmerných nákladov až do hmotnosti 12 000kg pripadajúci na jednu nápravu,
pričom najväčšia prípustná celková hmotnosť návesu je 97 000 kg a spĺňajúc najväčšiu konštrukčnú rýchlosť vozidla 80 km/h
technické vlastnosti (spotreba paliva, príľnavosť za mokra a vonkajší hluk) uvedené kategórie sú minimálne kategórie, požadujeme minimálne alebo lepšie
N á z o v | šírka | profil | priemer | index nosnosti | index rýchlosti | úspora - valivý odpor | priľnavosť za mokra | vonkajší hluk | počet
Pneumatika superelastická, | 225 | 75 | 10 | - | - | - | - | - | 2
plnogumová | 23x9-10
špecifické vlastnosti:
minimálne DOT 01/2026
dezén - Maglift | Referenčný výrobok : |  |  | BKT 23x9-10 / 6.50 F Maglift Standard
segment - plná elestická pneumatika
sezóna - celoročná pneumatika
technické vlastnosti (spotreba paliva, príľnavosť za mokra a vonkajší hluk) uvedené kategórie sú minimálne kategórie, požadujeme minimálne alebo lepšie
N á z o v | šírka | profil | priemer | index nosnosti | index rýchlosti | úspora - valivý odpor | priľnavosť za mokra | vonkajší hluk | počet
Pneumatika superelastická, | 150 | 30 | 9 | - | - | - | - | - | 2
plnogumová | 6,00-9
špecifické vlastnosti:
minimálne DOT 01/2026
dezén - NB60 | Referenčný výrobok : |  |  | BKT 6.00-9 Maglift Standard
segment - návesová pneumatika
sezóna - celoročná pneumatika
Pneumatiky sĺňajúce maximálne požiadavky na prepravu ťažkých a nadrozmerných nákladov až do hmotnosti 12 000kg pripadajúci na jednu nápravu,
pričom najväčšia prípustná celková hmotnosť návesu je 97 000 kg a spĺňajúc najväčšiu konštrukčnú rýchlosť vozidla 80 km/h
technické vlastnosti (spotreba paliva, príľnavosť za mokra a vonkajší hluk) uvedené kategórie sú minimálne kategórie, požadujeme minimálne alebo lepšie