## Zadanie
ZADANIE S VÝKAZOM VÝMER
Stavba: „MČ KE Sídlisko KVP, ul. Trieda KVP – typ zariadenia: APL SMART 2 (pripojenie na VO) - Inteligentné osvetlenie a zvýraznenie priechodu pre chodcov“
Objekt: Osvetlenie a dopravné značenie
Objednávateľ:
Zhotoviteľ: |  |  |  |  | Spracoval:
Miesto: |  |  |  |  | Dátum:
Č. | Kód položky | Popis | MJ | Množstvo celkom | Jednotková cena | Celková cena
1 | 2 | 3 | 4 | 5 | 6 | 7
| HSV | Práce a dodávky HSV
| 1 | Zemné práce
1 | 131201101 | Výkop nezapaženej jamy v hornine 3, do 100 m3 | m3 | 0.6
|  | "jama stožiarová, vrátane komplet manipulácie so zeminou a jej odvoz a uskladnenie"0,3*2 |  | 0.6
|  | Súčet |  | 0.6
2 | 131201109 | Hĺbenie nezapažených jám a zárezov. Príplatok za lepivosť horniny 3 | m3 | 0.6
|  | 0,6 |  | 0.6
|  | Súčet |  | 0.6
3 | 132311101 | Hĺbenie rýh šírky do 600 mm v hornine tr.4 súdržných - ručným alebo pneumatickým náradím | m3 | 1.4
|  | "výkop a zásyp ryhy 80/35 cm"1,4 |  | 1.4
| 2 | Zakladanie
4 | 275313611 | Betón základových pätiek, prostý tr.C 16/20 | m3 | 0.6
|  | "betónový základ stožiar 06/06/100, práca, materiál"0,6 |  | 0.6
|  | Súčet |  | 0.6
5 | 275313612R | Základový rošt ZR 400 STP, D+M | ks | 2
|  | "základový rošt s inštaláciou"2 |  | 2
| 9 | Ostatné konštrukcie a práce-búranie
6 | 914001111R | Pozinkovaný stožiar STP 6 - AP, komplet s výškou 6 m vrátane redukcie 76/60 mm" | ks | 2
7 | 914001112R | Inštalácia osvetľovacieho stožiara, káblové prepojenia, pripevnenie stožiara | ks | 2
8 | 949942101 | Hydraulická zdvíhacia plošina vrátane obsluhy inštalovaná na automobilovom podvozku výšky zdvihu do 12 m | hod | 5
9 | 404410000200R | Podsvietená LED dopravná značka s piktogramom IP6 | ks | 2
|  | "rozmer 640x640x43 mm, svietivosť LED 300 cd, napájanie 230 VAC, obojstranné prevedenie"2 |  | 2
10 | 914001112R | Náklady na dočasné dopravné značenie počas realizácie stavby (zapožičanie značenia vrátane manipulačných prác) - značenie realizované podľa výkresu PDZ | kpl | 1
| M | Práce a dodávky M
| 21-M | Elektromontáže
11 | 210101444R | Drobné príslušenstvo (konzoly, chránička, spojovací materiál, oceľové pásky) | kpl | 1
12 | 210193001R | Inštalácia svietidla na stožiar, odborné odskúšanie a kompletizácia svietidla pred inštaláciou | ks | 2
13 | 210210321R | Inštalácia a zapojenie riadiacej jednotky (APL kit) | ks | 2
14 | 210210331R | Inštalácia detektorov pohybu | ks | 2
15 | 210210332R | Inštalácia podsvietenej LED dopravnej značky | ks | 2
16 | 210210361R | Inštalácia a zapojenie LED BOXOV žltej farby | ks | 2
17 | 345610007000R | Inteligentný priechod pre chodcov s detekciou chodca 102 + APL kit | ks | 1
|  | "napájanie z VO, 2x riadiaca jednotka, 2x LEDBOX 2X102 12 VDC, obojstranné prevedenie LED svietidiel, 2x infračervené detektory HTR"1 |  | 1
|  | Súčet |  | 1
18 | 210210361R2 | Oživenie IPpCH | ks | 1
| 22-M | Montáže oznamovacích a zabezpečovacích zariadení
19 | 220010001R | Náklady na 2x elektrickú prípojku sú zahrnuté a podrobne rzpísané v samostatnej prílohe | kpl | 1
20 | 348420000100R | Asymetrické svietidlo Stratos P | ks | 2
|  | "výkon 105W, CRI 75, Led čip Philips Lumileds, IP 66"2 |  | 2
|  | Súčet |  | 2
| VRN | Vedľajšie rozpočtové náklady
21 | 000300011 | Geodetické práce - vytýčenie inžinierskych sietí | kpl | 1
22 | 000700011 | Iné náklady spojené s montážou | kpl | 1
"preprava osôb, preprava materiaĺu, dopravné náklady, likvidácia stavbného odpadu"
23 | 000700032 | Revízna správa | kpl | 1
24 | 000900012 | Pomocné podružné výkony - Porealizačné zameranie | kpl | 1
25 | 001000011R | Inžinierska činnosť - prverenie priebehu IS | kpl | 1
|  | Celkom bez DPH |  |  |  | 0